## 입력
입력정수
공법명 | 페 블 테 크
공사명 | 전북 전주시 완산구 상림동 596 다세대주택 신축공사
검토일 | 2025-08-01
기초형식 | 설계하중 | 지상 | 150
| 기초형식 | 매트기초 | THK 500
기초하부지층 | N값 | 4/30 | 8/30 | 실트질 모래
건물규모 |  | 지상4층
페블두께 | 500 | 1
설계하중 | 150
토층 | 두께 |  | 단위중량 | 비고 | 분류기호 | N값
매립층 | 0 | 3.5 | 18 | 실트질 모래 | SM | 4 | 8
퇴적층 | 3.5 | 6.7 | 18 | 실트질 모래 | SM | 4 | 11
풍화암 | 6.7 | 15 | 20 |  | WR | 50/7 | 50/2
지하수위 | 2.72 | m | BH-1
1. 구조도면 또는 구조안전확인서를 보고 지내력기초 000kN/m2을 확인하여 설계하중을 기입한다.
2. 주상도를 보고 토층의 종류와 두께 분류기호 N값을 기입한다
3. 주상도의 적당한 위치와 약한 구간을 골라 주상도를 선택하고 지하수위를 기입한다

## 검토서표지
페 블 테 크
지반보강공법 검토서
전북 전주시 완산구 상림동 596 다세대주택 신축공사
2025-08

## 검토서갑지
2025-08-01
○ | 공 사 명 : | 전북 전주시 완산구 상림동 596 다세대주택 신축공사
○ | 검 토 내 용 : | 페블테크 지반보강공법 검토
○ 검 토 자 : | 검 토 자 : | 토질 및 기초 기술사 김선학
지내력이 부족한 지반에 대하여 지반보강 공법으로 페블테크 공법 제안
| 기 초 형 식 |  | - 지상 150 kN/㎡
| 기 초 하 부 지 층 |  | - N값 4/30~ 8/30의 실트질 모래
| 건 물 규 모 |  | - 지상4층
1. | 검 토
| 시 추 위 치 도 |  |  | 기초레벨 검토
2. | 페블테크 공법 제안
페블테크 보강
- 페블테크 치환 T= 500 mm + 매트1겹 적용시 설계하중 150 kN/㎡에 대하여 기초안정성 확보
- 페블테크 치환 상단에서 가시설 브레이싱과의 순작업공간은 3.5톤 콤비로라 H=2.3m,10톤 로라 H=3.2m이상을 확보필요
- 페블테크 치환공법 적용시 버림콘크리트 하부의 잡석 불필요
- 지반조건이 다를 경우, 페블테크의 물량은 변경될 수 있으며, 치환 깊이 재검토 필요
- 페블테크 시공을 위한 터파기는 원도급사분
#REF!
페블테크 지반보강공법 검토서
G.L - 0.16m
지상 페블테크 150kPa , T=500+매트1겹 A=175m2

## 계산서표지
페 블 테 크
지반보강공법 검토서
전북 전주시 완산구 상림동 596 다세대주택 신축공사
2025-08

## 제출문
제 출 문
사 업 주 귀중
전북 전주시 완산구 상림동 596 다세대주택 신축공사
의 페블테크 지반보강공법의 검토서를 제출합니다.
2025-08
㈜ 지반디자인앤솔루션
전남 나주시 우정로10 사동305호
대표이사 김 홍 수(인)

## 계산서인장
○ | 공 사 명 : | 전북 전주시 완산구 상림동 596 다세대주택 신축공사
○ | 설 계 하 중 : | 150 kN/m2
○ | 기준침하량 : | 25.4 mm
○ | 치 환 두 께 : | 페블테크 500mm + PET MAT 1겹
본 검토서는 페블테크 공법에 의한 지반보강 후의 설계하중을 검토하기 위한 목적으로 검토하였으며,
페블테크 지반보강공법에 의한 지반보강 후 지내력 검토결과 페블테크 500mm + PETMAT 1겹 적용시
설계하중 150kN/m에 대하여 안전성을 확보하고 있는 것으로 검토되었음.
2025-08
토질 및 기초기술사
김 선 학 (인)
페블테크 지반보강 검토서

## 계산서 갑지
2025-08-01
○ | 공 사 명 : | 전북 전주시 완산구 상림동 596 다세대주택 신축공사
○ | 검 토 내 용 : | 페블테크 지반보강공법 검토
○ 검 토 자 : | 검 토 자 : | 토질 및 기초기술사 김선학
지내력이 부족한 지반에 지반보강 공법으로 페블테크 공법 제안
| 기 초 형 식 |  | - 지상 150 kN/㎡
| 기 초 하 부 지 층 |  | - N값 4/30~ 8/30의 실트질 모래
| 건 물 규 모 |  | - 지상4층
1. | 개 요
| 시추위치도 | [6 empty] | 시추주상도
| 구 분 | 지충두께 |  |  |  | 지반의 특성 |  |  |  |  | N치범위
| 매립층 | 0 |  | ~ | 3.5 | 실트질 모래 |  |  |  |  | 4 | ~ | 8
| 퇴적층 | 3.5 |  | ~ | 6.7 | 실트질 모래 |  |  |  |  | 4 | ~ | 11
| 풍화암 | 6.7 |  | ~ | 15 | [5 empty] | 50/7 | ~ | 50/2
* 지반설정정수
| 토층 |  |  |  | 단위중량(kN/m3) |  | 점착력(kN/m2) |  | 내부마찰각(deg) |  | 변형계수(kN/m2)
| 매립층 |  |  |  | 18 |  | 0 |  | 21 |  | 9500
| 퇴적층 |  |  |  | 18 |  | 0 |  | 23 |  | 10000
| 풍화암 |  |  |  | 20 |  | 20 |  | 30 |  | 700000
페블테크 지반보강공법 계산서

## 지상1층
▶ | 페블테크 지내력 검토(전북 전주시 완산구 상림동 596 다세대주택 신축공사) - (지상1층) | [24 empty] | 지상1층 |  |  | 3.8 | 3.9 | 0.16 | 86.4 | 46.77 | 154.8 | 22.97 | [7 empty] | 하중조건 250kN/m2 은 PILE기초를 감안하여 적정 하중을 계산하였으며
| 1.구조물 기초 일반조건 | [25 empty] | ① | 도면을 참조하여 시추공번호, 기초폭, 길이, 근입깊이, 설계하중, 지하수위를 기입한다 (B5~X5) | [14 empty] | 구조기술사의 구조안전확인서를 받아 확인해야 합니다.
| 검토단면 |  |  |  | 기초형상 | [7 empty] | 근입깊이 |  |  |  | 하중조건 |  |  |  | 지하수위 | [5 empty] | ② | 지반조사서의 지반 층의 구별대로 토층 및 깊이를 기입한다. (D11~F15)
[5 empty] | B(m) |  |  |  | L(m) |  |  |  | m |  |  |  | KN/㎡ |  |  |  | m | [5 empty] | ③ | N치를 고려하여 토층의 단위중량을 기입한다 (K11~K15)
| BH-1 |  |  |  | 3.8 |  |  |  | 3.9 |  |  |  | 0.16 |  |  |  | 150 |  |  |  | 2.72 | [5 empty] | ④ | N치를 기반으로 아래 개략산출식으로 점착력 및 내부마찰각을 산출하여 보수적으로 기입한다. (N11~N15, R11~R15)
[27 empty] | ⑤ | 주상도를 보고 옆의 표에서 깊이별 N치를 기입(BN행)한다.
|  | 기초형식 |  |  |  | 매트기초 |  |  | THK 500 | [17 empty] | ⑥ | 입력한 N치를 대입하여 적정 공식을 이용하여 변형계수를 산출한다. (BC행)
[27 empty] | ⑦ | 2. 원지반 대표상수의 변형계수 값을 기입한다.(U11~U15)
[27 empty] | 심도 |  | N치 |  |  | 길 이 (m) |  |  | △Z (m) | E s |  | 분류기호 | 구분 |  | Zp (m)
[36 empty] | (tf/m2) | [7 empty] | ▶ | 현장 시험 결과와 탄성 계수 (Es, qc는 Kpa 단위임. 1Kpa=0.1tf/㎡)
| 2.원지반 현황 | [25 empty] | 1 |  | 4 |  |  | 0 | ~ | 1 | 1 | 9500 |  | SM | 매립층 |  | 0.5 |  |  | 흙의 종류 |  |  |  |  | S.P.T |  |  |  | C.P.T
| 토층 |  | 깊이 |  |  |  | 두께 |  |  | 단위중량 |  |  | 점착력 |  | 내부마찰각 |  |  | 포아송비 |  | 변형계수 |  |  | 비고 |  |  | 분류기호 | 2 |  | 5 |  |  | 1 | ~ | 2 | 1 | 10000 |  | SM |  |  | 1.5 |  |  | 모 래 |  |  |  |  | Es = 766N
[7 empty] | m |  |  | γt (KN/m3) |  |  | C (kN/㎡) |  | Φ (°) |  |  | ν |  | E (kN/㎡) | [6 empty] | 3 |  | 5 |  |  | 2 | ~ | 3 | 1 | 10000 |  | SM |  |  | 2.5 | [7 empty] | Es = 500( N + 15 ) |  |  |  | Es = ( 2 ~ 4)qc
| 매립층 |  | 0 |  | 3.5 |  | 3.5 |  |  | 18 |  |  | 0 |  | 21 |  |  | 0.4 |  | 9500 |  |  | 실트질 모래 |  |  | SM | 4 |  | 4 |  |  | 3 | ~ | 4 | 1 | 9500 |  | SM |  |  | 3.5 | [7 empty] | Es = 18,000 + 750N |  |  |  | Es = 2( 1 + Dr2 )qc
| 퇴적층 |  | 3.5 |  | 6.7 |  | 3.2 |  |  | 18 |  |  | 0 |  | 23 |  |  | 0.38 |  | 10000 |  |  | 실트질 모래 |  |  | SM | 5 |  | 3 |  |  | 4 | ~ | 5 | 1 | 9000 |  | SM | 퇴적층 |  | 4.5 | [7 empty] | Es = 450*N + 3900
| 풍화암 |  | 6.7 |  | 15 |  | 8.3 |  |  | 20 |  |  | 20 |  | 30 |  |  | 0.3 |  | 700000 | [5 empty] | WR | 6 |  | 11 |  |  | 5 | ~ | 6 | 1 | 13000 |  | SM |  |  | 5.5 |  |  | 점토질 모래 |  |  |  |  | Es = 320( N + 15 ) |  |  |  | Es = ( 3 ~ 6 )6qc
[26 empty] | 0 | 7 |  | 214 |  |  | 6 | ~ | 7 | 1 | 299600 |  | SM |  |  | 6.5 |  |  | 실트질 모래 |  |  |  |  | Es = 300( N + 6 ) |  |  |  | Es = 1에서 Pc
[26 empty] | 0 | 8 |  | 375 |  |  | 7 | ~ | 8 | 1 | 525000 |  | WR | 풍화암 |  | 7.5 | [7 empty] | Es = 530* N + 2400
| 합계 | [5 empty] | 15 | [19 empty] | 9 |  | 500 |  |  | 8 | ~ | 9 | 1 | 700000 |  |  |  |  | 8.5 | [7 empty] | Es = 400* N
[27 empty] | 10 |  | 500 |  |  | 9 | ~ | 10 | 1 | 700000 |  |  |  |  | 9.5 |  |  | 조립질 모래 |  |  |  |  | Es = 1,000* N
[27 empty] | 11 |  | 750 |  |  | 10 | ~ | 11 | 1 | 1050000 |  |  |  |  | 10.5 |  |  | 자갈섞인 모래 |  |  |  |  | Es = 1,200( N + 6 )
[27 empty] | 12 |  | 750 |  |  | 11 | ~ | 12 | 1 | 1050000 |  |  |  |  | 11.5 | [7 empty] | Es = (1,200~1500)* N
[27 empty] | 13 |  | 750 |  |  | 12 | ~ | 13 | 1 | 1050000 |  |  |  |  | 12.5 | [7 empty] | Es = 1500* N + 3800
[27 empty] | 14 |  | 750 |  |  | 13 | ~ | 14 | 1 | 1050000 |  |  |  |  | 13.5 |  |  | 연약 점토 |  |  |  |  | Es = 500*( N + 15) |  |  |  | Es = ( 6 ~ 8 )qc
[27 empty] | 15 |  | 750 |  |  | 14 | ~ | 15 | 1 | 1050000 |  |  |  |  | 14.5 |  |  | 점 토 |  |  |  |  | Ip > 30, 또는 유기질 |  |  |  | Es = ( 100 ~ 500 )Su
[27 empty] | 16 |  | 750 |  |  | 15 | ~ | 16 | 1 | 1050000 |  |  |  |  | 15.5 | [7 empty] | Ip = ( 2 ~ 4 )qc |  |  |  | Es = ( 500 ~ 1,500 )Su
[27 empty] | 17 |  | 750 |  |  | 16 | ~ | 17 | 1 | 1050000 |  |  |  |  | 16.5 |  |  | (Su:비배수전단강도) |  |  |  |  | 1 < O.C.R < 2 |  |  |  | Es = (800 ~ 1,200)Su
[27 empty] | 18 |  | 750 |  |  | 17 | ~ | 18 | 1 | 1050000 |  |  |  |  | 17.5 | [7 empty] | O.C.R > 2 |  |  |  | Es = (1,500 ~ 2,000)Su
[27 empty] | 19 |  | 750 |  |  | 18 | ~ | 19 | 1 | 1050000 |  |  |  |  | 18.5
[27 empty] | 20 |  | 750 |  |  | 19 | ~ | 20 | 1 | 1050000 |  |  |  |  | 19.5
[27 empty] | 21 |  | 750 |  |  | 20 | ~ | 21 | 1 | 1050000 |  |  |  |  | 20.5
[27 empty] | 22 |  | 750 |  |  | 21 | ~ | 22 | 1 | 1050000 |  |  |  |  | 21.5
[27 empty] | 23 |  | 750 |  |  | 22 | ~ | 23 | 1 | 1050000 |  |  |  |  | 22.5
[27 empty] | 24 |  | 750 |  |  | 23 | ~ | 24 | 1 | 1050000 |  |  |  |  | 23.5
[27 empty] | 25 |  | 750 |  |  | 24 | ~ | 25 | 1 | 1050000 |  |  |  |  | 24.5
[27 empty] | 26 |  | 750 |  |  | 25 | ~ | 26 | 1 | 1050000 |  |  |  |  | 25.5
[27 empty] | 27 |  | 750 |  |  | 26 | ~ | 27 | 1 | 1050000 |  |  |  |  | 26.5
[27 empty] | BH-1 EL |  |  | 0 |  | 주상도상의 EL |  |  | 주상도의 현황레벨과 마감레벨이 다를 경우 절토 도는 성토해야하는데
[27 empty] | GL 0 |  |  | 0 |  | 절토, 성토, 마감레벨 |  |  | 그럴 경우 주상도상의 근입깊이와 마감후의 근입깊이가 다름
[27 empty] | 기초깊이 |  |  | 0.16 |  | GL 0기준 깊이 |  |  | 기초두께는 마감레벨에서의 근입깊이임
| 3. 강도전수 산정 | [25 empty] | 기초저면레벨 |  |  | -0.16
[27 empty] | 근입깊이(Df) |  |  | 0.16 |  | 주상도상의 근입깊이
| 1) | 지반의 점착력 | [24 empty] | 수정근입깊이(Df') |  |  | 0.16 |  | 흙의 자중 계산용 |  |  | 지지력 및 침하량계산시 q1의 산출량을 계산하기 위해 Df'을 별도로 계산해야 함
| * | 기초 하부의 N 값 |  |  |  |  | : | 5 |  | ( N < 30 )
|  | C=qu/2 |  |  | Ø=0
|  | - | Dunham |  |  |  | qu=N/0.075 |  |  |  | = | 67 |  |  | C = |  | 33.5
|  | - | Terzaghi-Peck |  |  |  | qu=N/0.082 |  |  |  | = | 61 |  |  | C = |  | 30.5
|  | - | Oshaki |  |  |  | qu=40+N/0.2 |  |  |  | = | 65 |  |  | C = |  | 32.5
|  | 매립층 |  | 의 점착력 |  |  |  |  | : | 30.5 |  | kN/m2 |  |  | (C = |  | 0 | KN/m2 으로 산입)
| * | 기초 하부의 N 값 |  |  |  |  | : | 11 |  | ( N < 30 )
|  | C=qu/2 |  |  | Ø=0
|  | - | Dunham |  |  |  | qu=N/0.075 |  |  |  | = | 147 |  |  | C = |  | 73.5
|  | - | Terzaghi-Peck |  |  |  | qu=N/0.082 |  |  |  | = | 134 |  |  | C = |  | 67
| * | - | Oshaki |  |  |  | qu=40+N/0.2 |  |  |  | = | 95 |  |  | C = |  | 47.5
|  | 퇴적층 |  | 의 점착력 |  |  |  |  | : | 47.5 |  | kN/m2 |  |  | (C = |  | 0 | KN/m2 으로 산입)
| 2) | 지반의 내부마찰각
|  | 기초 하부의 N 값 |  |  |  |  | : | 5 |  | ( N < 30 )
| * | 기초하부의 내부 마찰각 | [5 empty] | : | 24 |  | DEG
|  | - | Dunham |  |  |  | Ø=√(12N+20) |  |  |  | = | 28
|  | - | Meyerhof |  |  |  | Ø=0.25N+32.5 |  |  |  | = | 34
|  | - | Peck |  |  |  | Ø=0.3N+27 |  |  |  | = | 29
|  | - | Oshaki |  |  |  | Ø=√(20N+15) |  |  |  | = | 25
|  | - | 도로교시방서 |  |  |  | Ø=√(15N+15) |  |  |  | = | 24
|  | 매립층 |  | 의 내부마찰각 |  |  |  |  | : | 24 |  | ︒ |  |  | (Ф = |  | 21 | ︒ 으로 산입)
|  | 기초 하부의 N 값 |  |  |  |  | : | 11 |  | ( N < 30 )
| * | 기초하부의 내부 마찰각 | [5 empty] | : | 28 |  | DEG
|  | - | Dunham |  |  |  | Ø=√(12N+20) |  |  |  | = | 31
|  | - | Meyerhof |  |  |  | Ø=0.25N+32.5 |  |  |  | = | 35
|  | - | Peck |  |  |  | Ø=0.3N+27 |  |  |  | = | 30
|  | - | Oshaki |  |  |  | Ø=√(20N+15) |  |  |  | = | 30
|  | - | 도로교시방서 |  |  |  | Ø=√(15N+15) |  |  |  | = | 28
|  | 퇴적층 |  | 의 내부마찰각 |  |  |  |  | : | 28 |  | ︒ |  |  | (Ф = |  | 23 | ︒ 으로 산입)
| 3) | 페블테크의 강도 정수
| * | 페블테크의 내부 마찰각 | [6 empty] | Ф =45︒ 으로 산입
(다짐이 덜된 혼합된 깬지갈의 일반적인 내부마찰각 Ф=45︒)
| 4) | 각 지층의 변형계수 (Es)
Schmertmann 제안식 (N치를 적용한 변형계수 산정)
| 구분 |  |  | 실트/모래질 실트 |  |  |  |  | 점토질 모래 |  |  |  |  | 조립질모래 | [5 empty] | 자갈질 모래/자갈
| kN/m2 |  |  | 300( N + 6 ) |  |  |  |  | 530* N + 2400 |  |  |  |  | 500 * ( N + 15 ) | [5 empty] | (1200 ~ 1500) * N
| 비고 | [12 empty] | 매립층,퇴적층 적용 | [5 empty] | 풍화토, 풍화암 적용
4. 페블테크 시공후 지반의 강도정수
| 1) | 페블테크 시공계획
| 구분 |  |  | 기초폭 (B) |  |  | 기초길이 (L) |  |  | 근입 깊이 Df (m) |  |  | 설계하중 P (Kpa) |  |  | 내부마찰각 Ф(︒) |  |  | 페블테크두께 Dpt (mm) |  |  |  | PET MAT |  |  |  |  | 페블테크의 두께 및 메트 겹수를 기입한다
| 지상1층 |  |  | 3.8 |  |  | 3.9 |  |  | 0.16 |  |  | 150 |  |  | 45 |  |  | 500 |  |  |  | 1 | [8 empty] | 500 | 1
| 2) | 페블테크 하부지반의 작용하중(페블테크 두께에 따른 하중 감소)
[27 empty] | ⑨ | α 값을 구하고 Hf / B 값을 구하여 한계깊이 Hf를 구한다.
|  |  | P0 = | P x B x L | [5 empty] | = |  | 150 |  |  | x | 3.8 |  | x | 3.9 |  |  | = | 94.5 |  |  |  | ⑩ | 한계깊이까지 토증을 전개하여 가중평균점착력과가중평균내부마찰각을 구한다.
|  |  |  | (B + Z') x (L + Z') | [6 empty] | 3.8 |  | + | 1 |  | x | 3.9 |  | + | 1 | [6 empty] | 기초형상이 줄기초이고 B/L = 6이상일 경우 하중감소계산식이 다르게 적용되며 수식에 들어가 있음
|  |  |  | Z' | = | 2 x Dpt x tanФ |  |  |  | = | 2 | x | 0.5 |  | x | 1 |  | = | 1
[21 empty] | 하중감소 |  | 55.5
페블테크 두께 500 치환시 하부지반에 94.5KN/㎡의 하중이 전달되어 55.5KN/㎡의 하중이 감소됨
| 3) | 원지반 대표상수
| 토층 |  |  | 깊이 |  |  |  | 두께 |  | 단위중량 |  |  | 점착력 |  | 가중점착력 |  | 내부마찰각 |  |  | 변형계수 |  |  | 비 고 |  |  |  | radian |  |  | 마찰각가중
|  |  |  | m |  |  |  | m |  | KN/㎡ |  |  | KN/㎡ |  |  |  | ° |  |  | KN/㎡
| 매립층 |  |  | 0.16 |  | 3.5 |  | 3.34 |  | 18 |  |  | 0 |  | 0 |  | 21 |  |  | 9500 | [6 empty] | 0.3665 |  |  | 1.282
| 퇴적층 |  |  | 3.5 |  | 6.7 |  | 3.2 |  | 18 |  |  | 0 |  | 0 |  | 23 |  |  | 10000 | [6 empty] | 0.4014 |  |  | 1.3582
| 풍화암 |  |  | 6.7 |  | 7.7 |  | 1 |  | 20 |  |  | 20 |  | 20 |  | 30 |  |  | 700000 | [6 empty] | 0.5236 |  |  | 0.57735
[27 empty] | 0 |  |  | 0
[27 empty] | 0 |  |  | 0
[27 empty] | 0 |  |  | 0
| 합계 | [6 empty] | 7.54 | [6 empty] | 20 | [11 empty] | Σ |  |  | 3.2176
[27 empty] | 마찰각(rad) |  |  | 0.42673
| 한계깊이 Hf = |  |  |  | 2.1 |  | B | = | 8 |  | m | 또는 한계깊이 이내 기반암이 나와 기반암 1m까지만 산정함 | [14 empty] | 평균마찰각(rad) |  |  | 0.403 |  |  |  | rB/2C2= |  | 18 | x | 3.8 | / | 5.3 | = | 12.9057 |  |  |  |  | r | 단위중량
[27 empty] | 평균마찰각(degree) |  |  | 23.09 |  |  |  | 2C2= |  | 2 | x | 2.65 |  | = | 5.3 | [5 empty] | B | 기초폭
[7 empty] | 점착력 가중평균(C) | [5 empty] | = |  | 20 / (7.54) |  |  |  | = | 2.65 | [26 empty] | C2 | 하부지반 점착력
[7 empty] | 내부마찰각 가중평균 | [11 empty] | = | 23.09 | [8 empty] | 1.9943 | + 1.0 |  |  |  | 가중평균내부마찰각(Ф) = | [7 empty] | 23.09
| 4) | 보강지반 대표상수 | [31 empty] | α = | xx |  | Hf / B = |  | 2.3 |  | 한계깊이(Hf) = |  |  | 8.7 |  | m
| 토층 |  |  | 깊이 |  |  |  | 두께 |  | 단위중량 |  |  | 점착력 |  | 가중점착력 |  | 내부마찰각 |  |  | 변형계수 |  |  | 비 고 |  |  |  | radian |  |  | 마찰각가중
|  |  |  | m |  |  |  | m |  | KN/㎡ |  |  | KN/㎡ |  |  |  | ° |  |  | KN/㎡
| 페블테크 |  |  | 0.16 |  | 0.66 |  | 0 |  | 19 |  |  | 0 |  | 0 |  | 45 |  |  | 200000 | [6 empty] | 0.7854 |  |  | 0
| 매립층 |  |  | 0.66 |  | 3.5 |  | 2.84 |  | 18 |  |  | 0 |  | 0 |  | 21 |  |  | 9500 | [6 empty] | 0.3665 |  |  | 1.0901 |  |  |  | 점착력이 없을경우 2.2로 계산
| 퇴적층 |  |  | 3.5 |  | 6.7 |  | 3.2 |  | 18 |  |  | 0 |  | 0 |  | 23 |  |  | 10000 | [6 empty] | 0.4014 |  |  | 1.3582
| 풍화암 |  |  | 6.7 |  | 7.7 |  | 1 |  | 20 |  |  | 20 |  | 20 |  | 30 |  |  | 700000 | [6 empty] | 0.5236 |  |  | 0.57735
[27 empty] | 0 |  |  | 0
[27 empty] | 0 |  |  | 0
| 합계 | [6 empty] | 7.04 | [6 empty] | 20 | [11 empty] | Σ |  |  | 3.0257
[27 empty] | 마찰각(rad) |  |  | 0.42978
[7 empty] | 점착력 가중평균(C) | [5 empty] | = |  | 20 / (7.04) |  |  |  | = | 2.84 | [6 empty] | 평균마찰각(rad) |  |  | 0.406
[7 empty] | 내부마찰각 가중평균 | [11 empty] | = | 23.26 |  |  | (DEGREE) |  |  |  | 평균마찰각(degree) |  |  | 23.26
| 5) | 지하수영향으로 인한 단위중량 산정
|  | 근입깊이(Df) = |  |  |  | 0.16 | [6 empty] | 수정근입깊이(Df') =
정토, 성토 등에 의해 근입깊이를 수정함
| Dw | [6 empty] | γ1 | [7 empty] | Df
Dw
Df + B
[5 empty] | B | [7 empty] | B |  |  |  |  | Dw |  |  | B
γ2
기초의 영향범위
|  |  |  | CASE1 | [7 empty] | CASE2 | [7 empty] | CASE3
CASE1 : 기초바닥이 지하수위 아래에 위치할 경우 (Dw ≤ Df 인 경우)
|  |  | q1 | = | γ1 ∙ Dw + γ1′ ∙ (Df - Dw) | [8 empty] | = | 0 |  |  | kN/m2 |  |  |  | (기초상부)
|  |  | γ2 | = | γ2′ | = | γ2 sat - γw | [6 empty] | = | 0 |  |  | kN/m3 |  |  |  | (기초하부)
CASE2 : 지하수위가 기초바닥과 기초의 영향범위 사이에 위치할 경우 (Df < Dw ≤ Df + B 인 경우)
|  |  | q1 | = | γ1 t ∙ Df | [8 empty] | = | 2.88 |  |  | kN/m2 |  |  |  | (기초상부)
|  |  | γ2 | = | {γ2 t ∙ (Dw - Df) + γ2′(Df + B - Dw)} / B | [8 empty] | = | 14.7368 |  |  | kN/m3 |  |  |  | (기초하부)
CASE3 : 지하수위가 기초의 영향범위(Df + B) 보다 깊게 위치할 경우 ( Dw > Df + B 인 경우)
|  |  | q1 | = | γ1t ∙ Df | [8 empty] | = | 0 |  |  | kN/m2 |  |  |  | (기초상부)
|  |  | γ2 | = | γ2t | [8 empty] | = | 0 |  |  | kN/m3 |  |  |  | (기초하부)
|  | ∴ | q1 | = | 2.88 | [6 empty] | γ2 | = | 14.7368
5. Terzaghi의 지지력공식에 의한 지지력 계산
지반의 가중평균 점착력과 가중평균내부마찰각을 산출하여 Terzaghi 극한지지력 산출공식으로 산출함
| 원지반 |  |  |  | Nc, Nr, Nq |  |  | : | 기초의 지지력 계수 | [17 empty] | ⑪ | r1, r2를 기입하여 γ1,γ2가 산출된다.(자동산출됨)
| 내부마찰각 |  |  |  | Nc | [6 empty] | Nr | [5 empty] | Nq | [11 empty] | 기초폭(B) |  | 3.8
| 23.09 |  |  |  | 21.8845 | [6 empty] | 6.902 | [5 empty] | 10.33 | [9 empty] | r1 | 18 | 지하수위 |  | 2.72
| 보강지반 |  |  |  | Nc, Nr, Nq |  |  | : | 기초의 지지력 계수 | [18 empty] | r2 | 8 | 근입깊이(Df) |  | 0.16
| 내부마찰각 |  |  |  | Nc | [6 empty] | Nr | [5 empty] | Nq
| 23.26 |  |  |  | 22.1524 | [6 empty] | 7.078 | [5 empty] | 10.522 | [9 empty] | γ1 |  |  | 14.74 |  | Df < Dw < (B+Df) |  |  |  | 2.56 | 18 | 1.24 | 8 |  | 56 | 14.74
[28 empty] | γ2 |  |  | 18 |  | Df > Dw |  |  |  | 3.8 | 8 |  |  |  | 30.4 | 8
| α , β |  |  | : | 기초형식에 따른 형상계수 | [27 empty] | Dw > Df + B |  |  |  | 3.8 | 18 |  |  |  | 68.4 | 18
| 기초형식 | [5 empty] | 연 속 |  |  |  | 정사각형 |  |  | 직사각형 |  |  |  | 원 형 |  |  |  | 적 용
형상계수
| α | [5 empty] | 1 |  |  |  | 1.3 |  |  | 1+0.3B/L |  |  |  | 1.3 |  |  |  | 1.29
| β | [5 empty] | 0.5 |  |  |  | 0.4 |  |  | 0.5-0.1B/L |  |  |  | 0.3 |  |  |  | 0.40
보강전 원지반의 지지력
| 기초폭(B) |  |  |  | 기초길이(L) |  |  |  | 근잎깊이 |  |  | P |  |  | q1 |  |  | γ2 |  |  | C
| 3.8 |  |  |  | 3.9 |  |  |  | 0.16 |  |  | 150 |  |  | 2.88 |  |  | 14.7368 |  |  | 2.65
α, β값 자동 산출됨
Terzaghi 지지력 공식 (구조물기초 설계기준 해설 2009, p186)
| Qult |  | = | αㆍcㆍNc + βㆍγ1ㆍBㆍNr + q1ㆍNq
α, β : 기초의 형상계수
B' : 하중의 편심을 고려한 기초의 유효재하 폭
c : 지반의 점착력
q : 유효상재하중
Nc , Nγ , Nq : 지지력 계수
|  | qu | = | 1.29 |  |  | × | 2.65 |  |  | × | 21.8845
|  |  | + | 0.40 |  |  | × | 14.7368 |  |  | × | 3.8 |  |  | × | 6.902
|  |  | + | 2.88 |  |  | × | 10.33
|  |  | = | 74.8 |  |  | + | 154.6 |  |  | + | 29.8 |  |  | = | 259.2 |  |  | (kN/m2)
|  | qa | = | 259.2 |  |  | / | 3 |  |  | = | 86.4 |  |  | (kN/m2)
| 허 용 지 지 력 | [16 empty] | 86.4
| 작 용 하 중 | [16 empty] | 150
| 판 정 | [16 empty] | N.G
① 페블테크 시공 후 보강지반의 지지력
| 기초폭(B) |  |  |  | 기초길이(L) |  |  |  | 근잎깊이 |  |  | P0 |  |  | q1 |  |  | γ2 |  |  | C
| 3.8 |  |  |  | 3.9 |  |  |  | 0.66 |  |  | 94.5 |  |  | 2.88 |  |  | 14.7368 |  |  | 2.84
1) Terzaghi 지지력 공식 (구조물기초 설계기준 해설 2009, p186)
|  | qu | = | αㆍcㆍNc + βㆍγ1ㆍBㆍNr + q1ㆍNq
|  |  |  | α, β : 기초의 형상계수 | [23 empty] | 허용지지력 자동산출
B' : 하중의 편심을 고려한 기초의 유효재하 폭
c : 지반의 점착력
q : 유효상재하중
Nc , Nγ , Nq : 지지력 계수
|  | qu | = | 1.29 |  |  | × | 2.84 |  |  | × | 22.1524
|  |  | + | 0.40 |  |  | × | 14.7368 |  |  | × | 3.8 |  |  | × | 7.078
|  |  | + | 2.88 |  |  | × | 10.522
|  |  | = | 81.2 |  |  | + | 158.5 |  |  | + | 30.3 |  |  | = | 270 |  |  | (kN/m2)
|  | qa | = | 270 |  |  | / | 3 |  |  | = | 90 |  |  | (kN/m2)
2) Meyerhof 지지력 공식 (구조물기초 설계기준 해설 2009, p191)
|  | qu | = | c ∙ Nc ∙ sc ∙ dc + q ∙ Nq ∙ sq ∙ dq + 0.5 ∙ γ ∙ B ∙ Nr ∙ sr ∙ dr
|  | 여기서, |  | c : 지반의 점착력 (kN/m2)
B′ : 하중의 편심을 고려한 기초의 유효재하 폭 (m)
B′= B - 2eB (B : 기초의 폭, eB : 하중의 편심량)
Nc, Nr, Nq : 지지력 계수
sc, sr, sq : 기초의 형상계수
dc, dr, dq : 근입깊이 계수
☞ 기초의 지지력계수 산정
|  |  | Nc | = | (Nq - 1) ∙ cotφ | [6 empty] | = | 18.37
|  |  | Nq | = | tan2(45 + φ/2) ∙ eπ∙tanφ | [6 empty] | = | 8.896
|  |  | Nr | = | (Nq - 1) ∙ tan(1.4φ) | [6 empty] | = | 5.0427
☞ 기초의 형상계수 산정
|  |  | sc | = | 1 + 0.2Nφ ∙ (B/L) | [6 empty] | = | 1.4492 |  |  |  | (모든 φ에 대하여 적용)
|  |  | sq | = | sr | [6 empty] | = | 1 |  |  |  | (φ = 0˚ 인 경우에 대하여 적용)
|  |  | sq | = | sr | = | 1 + 0.1Nφ ∙ (B/L) |  |  |  |  | = | 1.2246 |  |  |  | (φ > 10˚ 인 경우에 대하여 적용)
|  |  |  | 여기서, | Nφ | = | tan2(45 + φ/2) |  |  |  |  | = | 2.3053
☞ 기초의 근입깊이계수 산정
|  |  | dc | = | 1 + 0.2√Nφ ∙ (Df/B) | [6 empty] | = | 1.0128 |  |  |  | (모든 φ에 대하여 적용)
|  |  | dq | = | dr | [6 empty] | = | 1 |  |  |  | (φ = 0˚ 인 경우에 대하여 적용)
|  |  | dq | = | dr | = | 1 + 0.1√Nφ ∙ (Df/B) |  |  |  |  | = | 1.0064 |  |  |  | (φ > 10˚ 인 경우에 대하여 적용)
|  |  |  | 여기서, | Nφ | = | tan2(45 + φ/2) |  |  |  |  | = | 2.3053
☞ 지지력 산정
|  |  | qu | = | 2.84 |  | × | 18.37 |  |  | × | 1.4492 |  |  | × | 1.0128
|  |  |  | + | 2.88 |  | × | 8.896 |  |  | × | 1.2246 |  |  | × | 1
|  |  |  | + | 0.5 |  | × | 14.7368 |  | × | 3.8 |  | × | 5.0427 |  |  | × | 1.2246 |  |  | × | 1.0064
|  |  |  | = | 76.6 |  |  | + | 31.4 |  |  | + | 174 |  |  | = | 282 |  |  | (kN/m2)
|  |  | qa | = | 282 |  |  | / | 3 |  |  | = | 94 |  |  | (kN/m2)
3) 경험에 의한 지지력 공식 (구조물기초 설계기준 해설 2009, p216)
|  | qa | = | 경험적 방법에 의한 지지력 산정은 "표 2. 확대기초의 지지력 경험치"를 이용하였다.
|  |  | = | 150 |  |  | + | 16.5
|  |  | = | 166.5 |  |  | (kN/m2)
표 2. 확대기초의 지지력 경험치(U. S. Navy, 1982)
|  | 지 지 층 | [9 empty] | 현장연경도 |  |  |  | 허용지지력(kN/m2)
[16 empty] | 범 위 | [6 empty] | 추천값
|  | 입도분포가 양호한 세립토 모래자갈의 혼합물 : 빙하 퇴적물, 하드팬(hardpan), 점성토 섞인 자갈 (GW-GC, SC) | [9 empty] | 매우 조밀 |  |  |  | 800 |  |  | ~ | 1200 |  |  | 1000
|  | 자갈, 자갈 - 모래 혼합물, 호박돌 - 자갈 혼합물 (GW, GP, SW, SP) | [9 empty] | 매우 조밀 |  |  |  | 600 |  |  | ~ | 1000 |  |  | 700
[12 empty] | 중간 조밀 |  |  |  | 400 |  |  | ~ | 700 |  |  | 500
[12 empty] | 느 슨 |  |  |  | 200 |  |  | ~ | 600 |  |  | 300
|  | 입자가 굵거나 중간 정도의 모래, 자갈이 약간 섞인 모래 (SW, SP) | [9 empty] | 매우 조밀 |  |  |  | 400 |  |  | ~ | 600 |  |  | 400
[12 empty] | 중간 조밀 |  |  |  | 200 |  |  | ~ | 400 |  |  | 300
[12 empty] | 느 슨 |  |  |  | 100 |  |  | ~ | 300 |  |  | 150
|  | 가는 모래, 실트질이나 점토질 중간정도 입도나 굵은 모래(SW, SM, SC) | [9 empty] | 매우 조밀 |  |  |  | 300 |  |  | ~ | 500 |  |  | 300
[12 empty] | 중간 조밀 |  |  |  | 200 |  |  | ~ | 400 |  |  | 250
[12 empty] | 느 슨 |  |  |  | 100 |  |  | ~ | 300 |  |  | 150
|  | 균질한 점토, 모래질이나 실트질 점토 | [9 empty] | 굳 음 |  |  |  | 300 |  |  | ~ | 600 |  |  | 400
[12 empty] | 중간 굳음 |  |  |  | 100 |  |  | ~ | 300 |  |  | 200
[12 empty] | 느슨함 |  |  |  | 50 |  |  | ~ | 100 |  |  | 50
|  | 실트, 모래질 실트, 점토질 실트, 교호된(varved) 실트-점토-세사층 | [9 empty] | 매우 굳음 |  |  |  | 200 |  |  | ~ | 400 |  |  | 300
[12 empty] | 중간 굳음 |  |  |  | 100 |  |  | ~ | 300 |  |  | 150
[12 empty] | 연 함 |  |  |  | 50 |  |  | ~ | 100 |  |  | 50
주) 1. 연한 암반이나 사질토 지반에서 기초는 인접 최저 지표고로부터 최소 0.5m 근입되어야 한다. 2. 상기에서 연한 암반이나 사질토 지반에서는 규정한 최소 근입깊이(0.5m)로부터 근입깊이가 0.3m 증가할 때마다 공칭 경험값의 5%할증하여 사용한다.
|  | ☞ | 지지층 토층종류 | [5 empty] | : | 매립층 |  |  | SM
|  | ☞ | 지지층 선단N치 | [5 empty] | : | 5 | [16 empty] | Df + 0.5B 깊이에서의 N값
|  | ☞ | 기본 지지력 | [5 empty] | : | 150 |  |  | (kN/m2)
|  | ☞ | 근입깊이 | [5 empty] | : | 0.66 |  |  | (m)
|  | ☞ | 할증을 고려하는 근입깊이 | [5 empty] | : | 0.66 |  |  | (m)
|  | ☞ | 지지력 할증치
|  |  | = | 150 |  |  | × ( | 0.66 |  | - | 0 |  | ) / | 0.3 |  | × | 0.05 |  | = | 16.5 |  |  | (kN/m2)
|  | ☞ | 할증을 고려한 기초의 허용지지력
|  |  | = | 150 |  |  | + | 16.5 |  |  | = | 166.5 |  |  | (kN/m2)
② 보강재 적용시 허용지지력 산정
1) Use of Reinforced Soil Foundation(RSF) to Support Shallow Foundation
(FHWA/LA.08/424참조)
|  | qu(R) |  | = | qu(UR) + ΔqT
|  | 여기서, |  | qu(R) : 보강재 설치 시 극한지지력(kN/m2) | [9 empty] | 보강재극한인장강도 Tu | [5 empty] | 150 |  | kN/m
|  |  |  | qu(UR) : 원지반 극한지지력(kN/m2) | [9 empty] | 보강재허용인장강도 Ta=Tu/2 | [5 empty] | 75 |  | kN/m
ΔqT : 보강재의 인장력에 의해 증가된 지지력(kN/m2)
|  |  |  | rT | =
[31 empty] | = | 4.9649
[31 empty] | = | 2.2968
[8 empty] | = | 1.9 |  | × | tan( 45 - |  |  | 45 |  |  | = | 0.78701
|  |  |  | Hf | = | [10 empty] | = | 11.4036
|  |  | i | = | 1 | , |  |  |  | = | 0.5 |  | + | 1 | - | 1 ) | × | 0.5 |  | = | 0.5 |  |  |  |  | 매트 개수에 따른 값 지정
|  |  |  | rT | = | [8 empty] | = | 0.891 | [10 empty] | ex) 매트 1개 일경우 1 0 0
ex) 매트 1개 일경우 1 2 0
|  |  |  | rT | = | [8 empty] | = | 0.47808 | [10 empty] | ex) 매트 3개 일경우 1 2 3
|  |  |  | ΔqT(1) = | [8 empty] | = | 12 | × | 75 | × | 0.5 |  | × | 0.891
[17 empty] | 14.44 | [8 empty] | 기초폭이 2m미만일 경우 과대값이 산출되므로 10으로 나눔. 계산식에 반영되어 있음
[13 empty] | = | 27.7665 |  |  | (kN/m2)
|  |  | i | = | 0 | , |  |  |  | = | 0.5 |  | + | 0 | - | 1 ) | × | 0.5 |  | = | 0
|  |  |  | rT | = | [8 empty] | = | 1
|  |  |  | rT | = | [8 empty] | = | 0.5
|  |  |  | ΔqT(2) = | [8 empty] | = | 12 | × | 75 | × | 0 |  | × | 1
14.44
[13 empty] | = | 0 |  |  | (kN/m2)
|  |  | i | = | 0 | , |  |  |  | = | 0.5 |  | + | 0 | - | 1 ) | × | 0.5 |  | = | 0
|  |  |  | rT | = | [8 empty] | = | 1
|  |  |  | rT | = | [8 empty] | = | 0.5
|  |  |  | ΔqT(2) = | [8 empty] | = | 12 | × | 75 | × | 0 |  | × | 1
14.44
[13 empty] | = | 0 |  |  | (kN/m2)
|  |  |  | ΔqT | = | ΔqT(1) |  | + | ΔqT(2) |  | + | ΔqT(3) |  |  |  |  | = | 27.7665 |  |  | (kN/m2)
|  |  |  | ΔqT (a) |  | = | ΔqT | ÷ | F.S | = | 27.7665 |  |  | ÷ | 3 |  | = | 9.3 |  |  | (kN/m2)
∴ 허용지지력 산정결과
| 구분 |  |  | 이론적 방법에 의한 지지력 | [8 empty] | 보강시 증가 지지력(ΔqT) |  |  | 허용지지력 |  |  | 페블테크하부 작용하중 |  |  | 검토결과
|  |  |  | Terzaghi |  |  | Meyerhof |  |  | 경험에 의한 지지력
| 평상시 |  |  | 90 |  |  | 94 |  |  | 166.5 |  |  | 9.3 |  |  | 99.3 |  |  | 94.5 |  |  | 안 정
| 허 용 지 지 력 | [16 empty] | 99.3
| 페블테크하부 작용하중 | [16 empty] | 94.5
| 판 정 | [16 empty] | O.K
6. 침하량 계산
1) Schmertmann의 제안식 (구조물기초 설계기준해설 2009, p252)
|  |  | S | = | C1 ∙ C2 ∙ Δq ∙ Σ (Iz ∙ Δz / Es)
|  |  | 여기서, |  | C1 | : 기초 근입깊이에 대한 보정계수
[5 empty] | C2 | : 지반의 Creep에 대한 보정계수
[5 empty] | Δq | : 기초에 작용하는 순하중(kN/m2)
[5 empty] | Δz | : 각 토층의 두께(m)
[5 empty] | IZ | : 변형영향계수
[5 empty] | Es | : 탄성계수(kN/m2)
☞ 기초하중에 의하여 침하가 발생하는 최대영향심도 산정
|  |  |  | zf0 | = | 2B, L/B = 1일 경우
|  |  |  | zf0 | = | 4B, L/B = 10일 경우
|  |  |  | zf0 | = | {2 + 0.222(L/B - 1)} ∙ B , 1 < L/B < 10일 경우
|  |  |  | 여기서, |  | 기초바닥에서의 영향계수, | [5 empty] | Izo | = | 0.1 + 0.0111(L/B - 1)
[6 empty] | 최대 변형영향계수 심도, | [5 empty] | zfp | = | 0.5 + 0.0555(L/B - 1)
[6 empty] | 최대 변형영향계수 값, | [5 empty] | Izp | = | 0.5 + 0.1√(Δq/σvp′)
보강전 원지반의 침하량
| 기초폭(B) |  |  | 기초길이 (L) |  |  |  | 근잎깊이(Df) |  |  |  | q0 |  |  |  | q1 |  |  | C1 |  |  | C2
| 3.8 |  |  | 3.9 |  |  |  | 0.16 |  |  |  | 150 |  |  |  | 2.88 |  |  | 0.99021 |  |  | 1.4352
| 깊 이 (m) |  |  | 두께 |  | 기초하부로부터층 중심깊이 |  |  | 변형계수 |  |  | 변형영향계수 |  | 원지반의 변형량 | [12 empty] | ⑫ | 근입깊이에서부터 한계깊이까지 길이를 수정 산입하고 Zp값을 손본다 (이후 자동계산)
[33 empty] | m≥10 | 1<m<10 | m≥10 |  | 1<m<10 |  |  |  |  | N치-주상도 입력
|  |  |  | △Z (m) |  | Zp (m) |  |  | Es |  |  | Iz |  | (Iz/Es)*ΔZ | [12 empty] | 길 이 (m) |  |  | △Z (m) |  | E s | 평균 I z | 평균 I z | I z | ㆍ△Z | I z | ㆍ△Z |  | Zp (m) |  | 심도 |  | N치
[32 empty] | (tf/m2) |  |  | Es |  | Es
| 0.16 | ~ | 1 | 0.84 |  | 0.42 |  |  | 9500 |  |  | 0.21035 |  | 1.86e-05 | [12 empty] | 0.16 | ~ | 1 | 0.84 |  | 9500 | 0.25749 | 0.21035 | 1.8599e-05 |  | 2.28e-05 |  | N | 0.42 |  | 1 |  | 4
| 1 | ~ | 2 | 1 |  | 1.34 |  |  | 10000 |  |  | 0.45268 |  | 4.53e-05 | [12 empty] | 1 | ~ | 2 | 1 |  | 10000 | 0.38341 | 0.45268 | 4.5268e-05 |  | 3.83e-05 |  |  | 1.34 |  | 2 |  | 5
| 2 | ~ | 3 | 1 |  | 2.34 |  |  | 10000 |  |  | 0.55557 |  | 5.56e-05 | [12 empty] | 2 | ~ | 3 | 1 |  | 10000 | 0.52028 | 0.55557 | 5.5557e-05 |  | 5.2e-05 |  |  | 2.34 |  | 3 |  | 5
| 3 | ~ | 4 | 1 |  | 3.34 |  |  | 9500 |  |  | 0.44951 |  | 4.73e-05 | [12 empty] | 3 | ~ | 4 | 1 |  | 9500 | 0.65716 | 0.44951 | 4.7317e-05 |  | 6.92e-05 |  |  | 3.34 |  | 4 |  | 4
| 4 | ~ | 5 | 1 |  | 4.34 |  |  | 9000 |  |  | 0.34345 |  | 3.82e-05 | [12 empty] | 4 | ~ | 5 | 1 |  | 9000 | 0.68601 | 0.34345 | 3.8162e-05 |  | 7.62e-05 |  |  | 4.34 |  | 5 |  | 3
| 5 | ~ | 6 | 1 |  | 5.34 |  |  | 13000 |  |  | 0.2374 |  | 1.83e-05 | [12 empty] | 5 | ~ | 6 | 1 |  | 13000 | 0.62284 | 0.2374 | 1.8261e-05 |  | 4.79e-05 |  |  | 5.34 |  | 6 |  | 11
| 6 | ~ | 7 | 1 |  | 6.34 |  |  | 299600 |  |  | 0.13134 |  | 4e-07 | [12 empty] | 6 | ~ | 7 | 1 |  | 299600 | 0.55967 | 0.13134 | 4.3838e-07 |  | 1.9e-06 |  |  | 6.34 |  | 7 |  | 214
| 7 | ~ | 8 | 1 |  | 7.34 |  |  | 525000 |  |  | 0.025279 |  | 0 | [12 empty] | 7 | ~ | 8 | 1 |  | 525000 | 0.4965 | 0.025279 | 4.815e-08 |  | 9e-07 |  |  | 7.34 |  | 8 |  | 375
| 8 | ~ | 9 | 1 |  | 8.34 |  |  | 700000 |  |  | -0.080779 |  | 0 | [12 empty] | 8 | ~ | 9 | 1 |  | 700000 | 0.43333 | -0.080779 | 0 |  | 6e-07 |  |  | 8.34 |  | 9 |  | 500
[27 empty] | 9 | ~ | 10 | 1 |  | 700000 | 0.37017 | -0.18684 | 0 |  | 5e-07 |  |  | 9.34 |  | 10 |  | 500
[27 empty] | 10 | ~ | 11 | 1 |  | 1050000 | 0.307 | -0.2929 | 0 |  | 3e-07 |  |  | 10.34 |  | 11 |  | 750
[27 empty] | 11 | ~ | 12 | 1 |  | 1050000 | 0.24383 | -0.39895 | 0 |  | 2e-07 |  |  | 11.34 |  | 12 |  | 750
[27 empty] | 12 | ~ | 13 | 1 |  | 1050000 | 0.18066 | -0.50501 | 0 |  | 2e-07 |  |  | 12.34 |  | 13 |  | 750
[27 empty] | 13 | ~ | 14 | 1 |  | 1050000 | 0.11749 | -0.61107 | 0 |  | 1e-07 |  |  | 13.34 |  | 14 |  | 750
[27 empty] | 14 | ~ | 15 | 1 |  | 1050000 | 0.054325 | -0.71713 | 0 |  | 1e-07 |  |  | 14.34 |  | 15 |  | 750
[27 empty] | 15 | ~ | 16 | 1 |  | 1050000 | -0.0088435 | -0.82319 | 0 |  | 0 |  |  | 15.34 |  | 16 |  | 750
[27 empty] | 16 | ~ | 17 | 1 |  | 1050000 | -0.072012 | -0.92925 | 0 |  | 0 |  |  | 16.34 |  | 17 |  | 750
[27 empty] | 17 | ~ | 18 | 1 |  | 1050000 | -0.13518 | -1.0353 | 0 |  | 0 |  |  | 17.34 |  | 18 |  | 750
[27 empty] | 18 | ~ | 19 | 1 |  | 1050000 | -0.19835 | -1.1414 | 0 |  | 0 |  |  | 18.34 |  | 19 |  | 750
[27 empty] | 19 | ~ | 20 | 1 |  | 1050000 | -0.26152 | -1.2474 | 0 |  | 0 |  |  | 19.34 |  | 20 |  | 750
[27 empty] | 20 | ~ | 21 | 1 |  | 1050000 | -0.32468 | -1.3535 | 0 |  | 0 |  |  | 20.34 |  | 21 |  | 750
[27 empty] | 21 | ~ | 22 | 1 |  | 1050000 | -0.38785 | -1.4595 | 0 |  | 0 |  |  | 21.34 |  | 22 |  | 750
[27 empty] | 22 | ~ | 23 | 1 |  | 1050000 | -0.45102 | -1.5656 | 0 |  | 0 |  |  | 22.34 |  | 23 |  | 750
[27 empty] | 23 | ~ | 24 | 1 |  | 1050000 | -0.51419 | -1.6717 | 0 |  | 0 |  |  | 23.34 |  | 24 |  | 750
[27 empty] | 24 | ~ | 25 | 1 |  | 1050000 | -0.57736 | -1.7777 | 0 |  | 0 |  |  | 24.34 |  | 25 |  | 750
[12 empty] | ∑ = |  | 0.0002237 | 0 | [11 empty] | 25 | ~ | 26 | 1 |  | 1050000 | -0.64053 | -1.8838 | 0 |  | 0 |  |  | 25.34 |  | 26 |  | 750
[29 empty] | 27 |  |  | 1050000 | [6 empty] | N | 25.84 |  | 27 |  | 750
|  | 침하량 계산 | [31 empty] | ∑ | 0.00022365 |  | 0.0003112
|  | Si | = | C1 |  | × | C2 |  | × | (q'-q) |  | × | ∑ | × | (Iz | / | Es | ) | × | △Z
|  | Si | =( | 0.99021 |  | × | 1.4352 |  | × | 147.12 |  | × | 0.0002237 |  |  |  | 1000 |  | = | 46.77 |  |  | mm
[6 empty] | × |  |  | × |  |  | ×
|  |  | C1 | = | 1 |  | - | 0.5 |  | ( | q' |  |  |  |  | ) |  | q' | = | 2.88 |  |  | kN/m2
[11 empty] | q |  | - | q' |  |  |  | q | = | 150 |  |  | kN/m2 |  |  |  | ⑬ | Aj361셀에 근입깊이를 기입하면 자동 계산되며 그래프의 데이터볌위를 편집하여 그래프를 수정한다.
[5 empty] | 1 |  | - | 0.5 |  | ( | 2.88 |  |  |  |  | ) |  |  | = | 0.99021 |  |  | kN/m2 | [8 empty] | 0.97436
[11 empty] | 150 |  | - | 2.88 | [17 empty] | square or circle | z | Iz | Slope | Intcp
|  |  | C2 | = | 1 |  | + | 0.2 |  |  | log |  | ( | 30 |  |  | ) |  | = | 1.4352 | [11 empty] | 0 | 0.4 | 0.1 | 0.16 | 0.036
[14 empty] | 0.1 | [17 empty] | 0.5 | 2.9 | 0.5 | -0.098039 | 0.78431
[32 empty] | 2 | 8 | 0
| 침 하 량 | [16 empty] | 46.77 | [13 empty] | 1<m<10 | z | Iz | Slope | Intcp
| 허 용 침 하 량 | [16 empty] | 25 | [13 empty] | 0 | 0.16 | 0.099715 | 0.26341 | 0.099715 |  |  |  |  | 0.099715 | 최소값
| 판 정 | [16 empty] | N.G | [13 empty] | 0.49817 | 2.0655 | 0.60165 | -0.10606 | 0.80375 |  |  |  | 2.0655 | 0.60165 | 최대값
[32 empty] | 1.9943 | 7.7383 | 0 | [5 empty] | 1.9056
| 페블테크 보강후 보강지반의 침하량 | [30 empty] | m≥10 | z | Iz | Slope | Intcp
[32 empty] | 0 | 0.16 | 0.2 | 0.13687 | 0.2 |  |  |  | 0.2
| * | 보강지반의 총침하량(Si) = 페블테크의 침하량(Spt) + 원지반의 침하량 (S0) | [29 empty] | 1 | 3.96 | 0.72012 | -0.063168 | 0.96016 |  |  |  | 3.96 | 0.72012
|  | 페블테크의 침하량 | [29 empty] | 4 | 15.36 | 0 | [5 empty] | 3.8
| Spt |  | = | σ * Hpt | [9 empty] | Ea | = | E * ( 1 - υ )
|  |  |  | Ea | [11 empty] | ( 1 + υ ) * ( 1 - 2υ )
|  | 명칭 |  |  |  | 두께 Hpt (mm) |  |  | PET MAT |  |  | 탄성계수 E (KN/m2) |  |  |  |  | 포아송비 υ |  |  | 기초하부접지응력 σ (KN/m2) | [7 empty] | 탄성계수 E (KN/m2) | [5 empty] | 포아송비 υ
|  | 페블테크 |  |  |  | 500 |  |  | 1 |  |  | 200000 |  |  |  |  | 0.3 |  |  | 150 | [7 empty] | 200000 | [5 empty] | 0.3
| Ea |  | = | E * ( 1 - υ ) |  |  |  |  | = | 200000 |  |  | * | ( | 1 | - | 0.3 |  |  | ) | = | 269231
|  |  |  | ( 1 + υ ) * ( 1 - 2υ ) | [5 empty] | ( | 1 | + | 0.3 |  | )* ( | 1 | - | 0.6 |  | )
| Sps |  | = | σ * Hpt |  |  |  | = |  | 150 |  |  | * | 500 |  |  | = |  | 0.28 |  | mm
|  |  |  | Ea | [5 empty] | 269231
1) Schmertmann의 제안식 (구조물기초 설계기준해설 2009, p252)
페블테크 하부 원지반의 침하량
|  | S0 | = | C1 ∙ C2 ∙ Δq ∙ Σ (Iz ∙ Δz / Es)
| 기초폭(B) |  |  | 기초길이 (L) |  |  | 근잎깊이(D'f ) |  |  |  | q0 |  | q'0 |  |  | q' |  |  | C1 |  |  | C2
| 3.8 |  |  | 3.9 |  |  | 0.66 |  |  |  | 150 |  | 94.5 |  |  | 11.9 |  |  | 0.92797 |  |  | 1.4352
[27 empty] | ⑭ | 페블테크의 두께만큼 기초두께가 연장된 걸로 보고 근입깊이를 수정(자동계산됨)하여 길이를 수정하고 Zp값을 손보면 침하량이 자동계산된다.
| 깊이 |  |  | 두께 |  | 기초하부로부터 층 중심깊이 |  |  | 변형계수 |  |  | 변형 영향계수 |  | 보강지반의 변형량
[33 empty] | m≥10 | 1<m<10 | 1<m<10 |  | m≥10 |  |  |  |  | N치-주상도 입력 |  |  |  |  | m≥10 | 1<m<10
|  |  |  | △Z (m) |  | Zp (m) |  |  | Es |  |  | Iz |  | (Iz/Es)*ΔZ | [12 empty] | 길 이 (m) |  |  | △Z (m) |  | E s | 평균 I z | 평균 I z |  |  | I z | ㆍ△Z |  | Zp (m) |  | 심도 |  | N치 |  |  | 변형계수산출평균 | 변형계수산출평균
[32 empty] | (tf/m2) |  |  |  |  | Es'
| 0.66 | ~ | 1 | 0.34 |  | 0.17 |  |  | 9500 |  |  | 0.14205 |  | 5.1e-06 | [12 empty] | 0.66 | ~ | 1 | 0.34 |  | 9500 | 0.21844 | 0.14205 | 5.1e-06 |  | 7.8e-06 |  | no | 0.17 |  | 1 |  | 4 |  |  | 3230 | 3230
| 1 | ~ | 2 | 1 |  | 0.84 |  |  | 10000 |  |  | 0.30891 |  | 3.09e-05 | [12 empty] | 1 | ~ | 2 | 1 |  | 10000 | 0.29109 | 0.30891 | 3.09e-05 |  | 2.91e-05 |  |  | 0.84 |  | 2 |  | 5 |  |  | 10000 | 10000
| 2 | ~ | 3 | 1 |  | 1.84 |  |  | 10000 |  |  | 0.55794 |  | 5.58e-05 | [12 empty] | 2 | ~ | 3 | 1 |  | 10000 | 0.39954 | 0.55794 | 5.58e-05 |  | 4e-05 |  |  | 1.84 |  | 3 |  | 5 |  |  | 10000 | 10000
| 3 | ~ | 4 | 1 |  | 2.84 |  |  | 9500 |  |  | 0.47967 |  | 5.05e-05 | [12 empty] | 3 | ~ | 4 | 1 |  | 9500 | 0.50798 | 0.47967 | 5.05e-05 |  | 5.35e-05 |  |  | 2.84 |  | 4 |  | 4 |  |  | 9500 | 9500
| 4 | ~ | 5 | 1 |  | 3.84 |  |  | 9000 |  |  | 0.37844 |  | 4.2e-05 | [12 empty] | 4 | ~ | 5 | 1 |  | 9000 | 0.60994 | 0.37844 | 4.2e-05 |  | 6.78e-05 |  |  | 3.84 |  | 5 |  | 3 |  |  | 9000 | 9000
| 5 | ~ | 6 | 1 |  | 4.84 |  |  | 13000 |  |  | 0.27721 |  | 2.13e-05 | [12 empty] | 5 | ~ | 6 | 1 |  | 13000 | 0.55625 | 0.27721 | 2.13e-05 |  | 4.28e-05 |  |  | 4.84 |  | 6 |  | 11 |  |  | 13000 | 13000
| 6 | ~ | 7 | 1 |  | 5.84 |  |  | 299600 |  |  | 0.17598 |  | 6e-07 | [12 empty] | 6 | ~ | 7 | 1 |  | 299600 | 0.50256 | 0.17598 | 6e-07 |  | 1.7e-06 |  |  | 5.84 |  | 7 |  | 214 |  |  | 299600 | 299600
| 7 | ~ | 8 | 1 |  | 6.84 |  |  | 525000 |  |  | 0.074744 |  | 1e-07 | [12 empty] | 7 | ~ | 8 | 1 |  | 525000 | 0.44887 | 0.074744 | 1e-07 |  | 9e-07 |  |  | 6.84 |  | 8 |  | 375 |  |  | 525000 | 525000
| 8 | ~ | 9 | 1 |  | 7.84 |  |  | 700000 |  |  | -0.026487 |  | 0 | [12 empty] | 8 | ~ | 9 | 1 |  | 700000 | 0.39518 | -0.026487 | 0 |  | 6e-07 |  |  | 7.84 |  | 9 |  | 500 |  |  | 700000 | 0
| 9 | ~ | 10 | 1 |  | 8.84 |  |  | 700000 |  |  | -0.12772 |  | 0 | [12 empty] | 9 | ~ | 10 | 1 |  | 700000 | 0.34148 | -0.12772 | 0 |  | 5e-07 |  |  | 8.84 |  | 10 |  | 500 |  |  | 700000 | 0
[27 empty] | 10 | ~ | 11 | 1 |  | 1050000 | 0.28779 | -0.22895 | 0 |  | 3e-07 |  |  | 9.84 |  | 11 |  | 750 |  |  | 1050000 | 0
[27 empty] | 11 | ~ | 12 | 1 |  | 1050000 | 0.2341 | -0.33018 | 0 |  | 2e-07 |  |  | 10.84 |  | 12 |  | 750 |  |  | 1050000 | 0
[27 empty] | 12 | ~ | 13 | 1 |  | 1050000 | 0.18041 | -0.43141 | 0 |  | 2e-07 |  |  | 11.84 |  | 13 |  | 750 |  |  | 1050000 | 0
[27 empty] | 13 | ~ | 14 | 1 |  | 1050000 | 0.12671 | -0.53265 | 0 |  | 1e-07 |  |  | 12.84 |  | 14 |  | 750 |  |  | 1050000 | 0
[27 empty] | 14 | ~ | 15 | 1 |  | 1050000 | 0.073021 | -0.63388 | 0 |  | 1e-07 |  |  | 13.84 |  | 15 |  | 750 |  |  | 1050000 | 0
[27 empty] | 15 | ~ | 16 | 1 |  | 1050000 | 0.019329 | -0.73511 | 0 |  | 0 |  |  | 14.84 |  | 16 |  | 750 |  |  | 1050000 | 0
[27 empty] | 16 | ~ | 17 | 1 |  | 1050000 | -0.034363 | -0.83634 | 0 |  | 0 |  |  | 15.84 |  | 17 |  | 750 |  |  | 0 | 0
[27 empty] | 17 | ~ | 18 | 1 |  | 1050000 | -0.088055 | -0.93757 | 0 |  | 0 |  |  | 16.84 |  | 18 |  | 750 |  |  | 0 | 0
[27 empty] | 18 | ~ | 19 | 1 |  | 1050000 | -0.14175 | -1.0388 | 0 |  | 0 |  |  | 17.84 |  | 19 |  | 750 |  |  | 0 | 0
[27 empty] | 19 | ~ | 20 | 1 |  | 1050000 | -0.19544 | -1.14 | 0 |  | 0 |  |  | 18.84 |  | 20 |  | 750 |  |  | 0 | 0
[27 empty] | 20 | ~ | 21 | 1 |  | 1050000 | -0.24913 | -1.2413 | 0 |  | 0 |  |  | 19.84 |  | 21 |  | 750 |  |  | 0 | 0
[27 empty] | 21 | ~ | 22 | 1 |  | 1050000 | -0.30282 | -1.3425 | 0 |  | 0 |  |  | 20.84 |  | 22 |  | 750 |  |  | 0 | 0
[27 empty] | 22 | ~ | 23 | 1 |  | 1050000 | -0.35652 | -1.4437 | 0 |  | 0 |  |  | 21.84 |  | 23 |  | 750 |  |  | 0 | 0
[27 empty] | 23 | ~ | 24 | 1 |  | 1050000 | -0.41021 | -1.545 | 0 |  | 0 |  |  | 22.84 |  | 24 |  | 750 |  |  | 0 | 0
[27 empty] | 24 | ~ | 25 | 1 |  | 1050000 | -0.4639 | -1.6462 | 0 |  | 0 |  |  | 23.84 |  | 25 |  | 750 |  |  | 0 | 0
[27 empty] | 25 | ~ | 26 | 1 |  | 1050000 | -0.51759 | -1.7474 | 0 |  | 0 |  |  | 24.84 |  | 26 |  | 750 |  |  | 0 | 0
[27 empty] | 26 | 0 | 27 | 1 |  | 1050000 | -0.57129 | -1.8487 | 0 |  |  |  |  | 25.84 |  | 27 |  | 0 |  |  | 0 | 0
[12 empty] | ∑ = |  | 0.0002063 | 0 | [11 empty] | 27 | 0 | 0 | [9 empty] | no | [7 empty] | 0 | 0
[27 empty] | 0 | 0 | 0 | [9 empty] | no | [7 empty] | 0 | 0
|  | S0 | =( | 0.92797 |  | × | 1.4352 |  | × | 82.6 |  | × | 0.0002063 |  |  | ) | × | 1000 |  | = | 22.69 |  |  | mm |  |  | 0 | 0 | 0 | [9 empty] | no | [7 empty] | 0 | 0 |  | 0.4
[6 empty] | × |  |  | × |  |  | × |  |  |  | × | × | [16 empty] | ∑ | 0.0002063 |  | 0.0002456 | [9 empty] | 1209492 | 116032 |  | 0.6
[32 empty] | 0 | [17 empty] | 1.4 | 0.2 | 2.1429
[31 empty] | 10kg/m2 |  |  | 1N/mm2
[31 empty] | 1t/m2 |  |  | 10kN/m2
[27 empty] | ⑬ | Aj490셀에 근입깊이를 기입하면 자동 계산되며 그래프의 데이터볌위를 편집하여 그래프를 수정한다.
0.97436
[32 empty] | square or circle | z | Iz | Slope | Intcp
[32 empty] | 0 | 0.4 | 0.1 | 0.21053 | 0.015789
[32 empty] | 0.5 | 2.3 | 0.5 | -0.087719 | 0.70175
[32 empty] | 2 | 8 | 0
[32 empty] | 1<m<10 | z | Iz | Slope | Intcp
[32 empty] | 0 | 0.66 | 0.099715 | 0.24904 | 0.099715 |  |  |  |  | 0.10029
[32 empty] | 0.49817 | 2.5655 | 0.57427 | -0.10123 | 0.76717 |  |  |  | 2.5655 | 0.57427
|  | 페블테크 하부에서의 접지압(유효응력) q0 | [29 empty] | 1.9943 | 8.2383 | 0 | [5 empty] | 1.9055
|  | q0 | = | q * ( B * L ) | [27 empty] | m≥10 | z | Iz | Slope | Intcp
|  |  |  | (B + Z') * (L + Z') | [27 empty] | 0 | 0.66 | 0.2 | 0.10845 | 0.2 |  |  |  | 0.2
[32 empty] | 1 | 4.46 | 0.61209 | -0.053692 | 0.81612 |  |  |  | 4.46 | 0.61209
|  |  |  | Z' | = | 2 x Dpt x tanФ |  |  |  | = | 2 | x | 0.5 |  | x | 1 |  | = | 1 | [12 empty] | 4 | 15.86 | 0 | [5 empty] | 3.8
α = Ф (페블테크의 내부마찰각 45︒)
|  |  | = |  |  |  | 150 |  |  |  | * | ( | 3.8 |  | * |  | 3.9 |  | ) |  | = | 94.5 |  | kN/m2
|  |  |  | ( | 3.8 |  |  | + | 1 |  | ) | * |  | ( | 3.9 |  | + | 1 |  | )
|  |  | C1 | = | 1 |  | - | 0.5 |  | ( | q' |  |  |  |  | ) |  | q' | = | 11.9 |  |  | kN/m2
[11 empty] | q0 |  | - | q' |  |  |  | q0 | = | 95 |  |  | kN/m2
[5 empty] | 1 |  | - | 0.5 |  | ( | 11.9 |  |  |  |  | ) |  |  | = | 0.93
[11 empty] | 94.5 |  | - | 11.9
|  |  | C2 | = | 1 |  | + | 0.2 |  |  | log |  | ( | 30 |  |  | ) |  | = | 1.4352
0.1
보강지반의 총침하량(Si) = 페블테크의 침하량(Sps) + 원지반의 침하량 (S0) + 압밀침하량
|  |  | Si | = |  | Sps | + | S0 | = |  | 0.28 |  | + | 22.69 |  | + | 0 |  |  |  | = | 22.97 |  |  | mm
2) 탄성이론에 의한 침하량 산정 (구조물기초 설계기준해설 2009, p247)
|  | S | = | q ∙ B ∙ (1 - ν2) / E ∙ Is
|  |  | = | 82.6 |  |  | × | 3.8 |  | × ( | 1 - | 0.4 |  | 2) / | 116032 |  |  | × | 0.887 |  | = | 2 |  | (mm)
|  | 여기서, |  | q | : 작용하중(kN/m2) | [6 empty] | B | : 기초 폭(m) |  |  |  |  | ν | : 기초지반의 포아송비
|  |  |  | E | : 지반의 탄성계수(kPa) | [6 empty] | Is | : 탄성침하 영향계수 |  |  |  |  | = | 0.887
|  | ■ | 탄성침하 영향계수 Is
|  | 구 분 |  |  |  | 강성 기초 |  | 연 성 기 초
[8 empty] | 중심점 |  | 외변중점 |  | 모서리 |  | 평균
|  | 원형기초 |  |  |  | 0.785 |  | 1 |  | 0.637 |  | - |  | 0.848
|  | 정방형기초 |  |  |  | 0.88 |  | 1.12 |  | 0.76 |  | 0.56 |  | 0.95
|  | 구형 기초 |  | L/B=2 |  | 1.12 |  | 1.53 |  | 1.12 |  | 0.76 |  | 1.3
|  |  |  | L/B=5 |  | 1.6 |  | 2.1 |  | 1.68 |  | 1.05 |  | 1.82
|  |  |  | L/B=10 |  | 2 |  | 2.56 |  | 2.1 |  | 1.28 |  | 2.24
※ 연성기초의 중심점의 영향치는 모서리점의 영향치의 2배임. 즉, 중심점의 침하량은 모서리점의 2배임
보강지반의 총침하량(Si) = 페블테크의 침하량(Sps) + 원지반의 침하량 (S0) + 압밀침하량
|  |  | Si | = |  | Sps | + | S0 | = |  | 0.28 |  | + | 2 |  | + | 0 |  |  |  | = | 2.28 |  |  | mm
∴ 직접기초의 연직침하량 산정
(단위 : mm)
| 구분 |  |  |  |  | Schmertmann |  |  |  | 탄성이론 |  |  |  | 적용 |  |  |  | 허용침하량 |  |  |  | 검토결과
| 평상시 |  |  |  |  | 22.97 |  |  |  | 2.28 |  |  |  | 22.97 |  |  |  | 25 |  |  |  | 안 정
| 침 하 량 | [16 empty] | 22.97
| 허 용 침 하 량 | [16 empty] | 25
| 판 정 | [16 empty] | O.K
전북 전주시 완산구 상림동 596 다세대주택 신축공사 - (지상1층) 검토결과
구조물 기초 일반조건
| 검토단면 |  |  |  |  | 기초형상 | [7 empty] | 근입깊이 |  |  |  | 하중조건 |  |  |  |  | 지하수위
[6 empty] | B(m) |  |  |  | L(m) |  |  |  | m |  |  |  | KN/㎡ |  |  |  |  | m
| BH-1 |  |  |  |  | 3.8 |  |  |  | 3.9 |  |  |  | 0.16 |  |  |  | 150 |  |  |  |  | 2.72
페블테크 시공계획
| 구분 |  | 기초폭 (B) |  |  |  | 기초길이 (L) |  |  |  | 근입 깊이 (m) |  |  |  | 페블테크 하부작용하중(Kpa) |  |  |  | 페블테크두께 (mm) |  |  |  | PET MAT
| 지상1층 |  | 3.8 |  |  |  | 3.9 |  |  |  | 0.66 |  |  |  | 94.5 |  |  |  | 500 |  |  |  | 1
■ 기초 지지력 검토
| 설계하중 (kN/m2) |  |  | 보강전 원지반의 허용지지력 (kN/m2) | [6 empty] | 보강후 하부지반의 작용하중 (kN/m2) | [5 empty] | 보강후 지반의 허용지지력 (kN/m2) | [5 empty] | 비고
| 150 |  |  | 86.4 | [6 empty] | 94.5 | [5 empty] | 99.3
| 판 정 |  |  | N.G | [6 empty] | 판 정 | [5 empty] | O.K
■ 기초 침하량 검토
| 기준 침하량 (mm) | [5 empty] | 보강전 원지반의 침하량 (mm) | [7 empty] | 보강후 지반의 침하량 (mm) | [6 empty] | 비고
| 25.4 | [5 empty] | 46.77 | [7 empty] | 22.97
| 판 정 | [5 empty] | N.G | [7 empty] | O.K
Note on E85: 김형곤:

## PIT (hidden)
▶ | 페블테크 지내력 검토(전북 전주시 완산구 상림동 596 다세대주택 신축공사) - (지상1층) | [24 empty] | 지상1층 |  |  | 1.85 | 2.5 | 1.16 | 87.8 | 23.91 | 181.3 | 5.53 | [7 empty] | 하중조건 250kN/m2 은 PILE기초를 감안하여 적정 하중을 계산하였으며
| 1.구조물 기초 일반조건 | [25 empty] | ① | 도면을 참조하여 시추공번호, 기초폭, 길이, 근입깊이, 설계하중, 지하수위를 기입한다 (B5~X5) | [14 empty] | 구조기술사의 구조안전확인서를 받아 확인해야 합니다.
| 검토단면 |  |  |  | 기초형상 | [7 empty] | 근입깊이 |  |  |  | 하중조건 |  |  |  | 지하수위 | [5 empty] | ② | 지반조사서의 지반 층의 구별대로 토층 및 깊이를 기입한다. (D11~F15)
[5 empty] | B(m) |  |  |  | L(m) |  |  |  | m |  |  |  | KN/㎡ |  |  |  | m | [5 empty] | ③ | N치를 고려하여 토층의 단위중량을 기입한다 (K11~K15)
| BH-1 |  |  |  | 1.85 |  |  |  | 2.5 |  |  |  | 1.16 |  |  |  | 150 |  |  |  | 2.72 | [5 empty] | ④ | N치를 기반으로 아래 개략산출식으로 점착력 및 내부마찰각을 산출하여 보수적으로 기입한다. (N11~N15, R11~R15)
[27 empty] | ⑤ | 주상도를 보고 옆의 표에서 깊이별 N치를 기입(BN행)한다.
|  | 기초형식 |  |  |  | 매트기초 |  |  | THK 500 | [17 empty] | ⑥ | 입력한 N치를 대입하여 적정 공식을 이용하여 변형계수를 산출한다. (BC행)
[27 empty] | ⑦ | 2. 원지반 대표상수의 변형계수 값을 기입한다.(U11~U15)
[27 empty] | 심도 |  | N치 |  |  | 길 이 (m) |  |  | △Z (m) | E s |  | 분류기호 | 구분 |  | Zp (m)
[36 empty] | (tf/m2) | [7 empty] | ▶ | 현장 시험 결과와 탄성 계수 (Es, qc는 Kpa 단위임. 1Kpa=0.1tf/㎡)
| 2.원지반 현황 | [25 empty] | 1 |  | 4 |  |  | 0 | ~ | 1 | 1 | 9500 |  | SC | 매립층 |  | 0.5 |  |  | 흙의 종류 |  |  |  |  | S.P.T |  |  |  | C.P.T
| 토층 |  | 깊이 |  |  |  | 두께 |  |  | 단위중량 |  |  | 점착력 |  | 내부마찰각 |  |  | 포아송비 |  | 변형계수 |  |  | 비고 |  |  | 분류기호 | 2 |  | 5 |  |  | 1 | ~ | 2 | 1 | 10000 |  | SC |  |  | 1.5 |  |  | 모 래 |  |  |  |  | Es = 766N
[7 empty] | m |  |  | γt (KN/m3) |  |  | C (kN/㎡) |  | Φ (°) |  |  | ν |  | E (kN/㎡) | [6 empty] | 3 |  | 5 |  |  | 2 | ~ | 3 | 1 | 10000 |  | SC |  |  | 2.5 | [7 empty] | Es = 500( N + 15 ) |  |  |  | Es = ( 2 ~ 4)qc
| 매립층 |  | 0 |  | 3.5 |  | 3.5 |  |  | 18 |  |  | 0 |  | 21 |  |  | 0.4 |  | 9500 |  |  | 실트질 모래 |  |  | SM | 4 |  | 4 |  |  | 3 | ~ | 4 | 1 | 9500 |  | SC |  |  | 3.5 | [7 empty] | Es = 18,000 + 750N |  |  |  | Es = 2( 1 + Dr2 )qc
| 퇴적층 |  | 3.5 |  | 6.7 |  | 3.2 |  |  | 18 |  |  | 0 |  | 23 |  |  | 0.38 |  | 10000 |  |  | 실트질 모래 |  |  | SM | 5 |  | 3 |  |  | 4 | ~ | 5 | 1 | 9000 |  | SC | 퇴적층 |  | 4.5 | [7 empty] | Es = 450*N + 3900
| 풍화암 |  | 6.7 |  | 15 |  | 8.3 |  |  | 20 |  |  | 20 |  | 30 |  |  | 0.3 |  | 700000 | [5 empty] | WR | 6 |  | 11 |  |  | 5 | ~ | 6 | 1 | 13000 |  | SC |  |  | 5.5 |  |  | 점토질 모래 |  |  |  |  | Es = 320( N + 15 ) |  |  |  | Es = ( 3 ~ 6 )6qc
[26 empty] | 0 | 7 |  | 214 |  |  | 6 | ~ | 7 | 1 | 299600 |  | SC |  |  | 6.5 |  |  | 실트질 모래 |  |  |  |  | Es = 300( N + 6 ) |  |  |  | Es = 1에서 Pc
[26 empty] | 0 | 8 |  | 375 |  |  | 7 | ~ | 8 | 1 | 525000 |  | WR | 풍화암 |  | 7.5 | [7 empty] | Es = 530* N + 2400
| 합계 | [5 empty] | 15 | [19 empty] | 9 |  | 500 |  |  | 8 | ~ | 9 | 1 | 700000 |  |  |  |  | 8.5 | [7 empty] | Es = 400* N
[27 empty] | 10 |  | 500 |  |  | 9 | ~ | 10 | 1 | 700000 |  |  |  |  | 9.5 |  |  | 조립질 모래 |  |  |  |  | Es = 1,000* N
[27 empty] | 11 |  | 750 |  |  | 10 | ~ | 11 | 1 | 1050000 |  |  |  |  | 10.5 |  |  | 자갈섞인 모래 |  |  |  |  | Es = 1,200( N + 6 )
[27 empty] | 12 |  | 750 |  |  | 11 | ~ | 12 | 1 | 1050000 |  |  |  |  | 11.5 | [7 empty] | Es = (1,200~1500)* N
[27 empty] | 13 |  | 750 |  |  | 12 | ~ | 13 | 1 | 1050000 |  |  |  |  | 12.5 | [7 empty] | Es = 1500* N + 3800
[27 empty] | 14 |  | 750 |  |  | 13 | ~ | 14 | 1 | 1050000 |  |  |  |  | 13.5 |  |  | 연약 점토 |  |  |  |  | Es = 500*( N + 15) |  |  |  | Es = ( 6 ~ 8 )qc
[27 empty] | 15 |  | 750 |  |  | 14 | ~ | 15 | 1 | 1050000 |  |  |  |  | 14.5 |  |  | 점 토 |  |  |  |  | Ip > 30, 또는 유기질 |  |  |  | Es = ( 100 ~ 500 )Su
[27 empty] | 16 |  | 750 |  |  | 15 | ~ | 16 | 1 | 1050000 |  |  |  |  | 15.5 | [7 empty] | Ip = ( 2 ~ 4 )qc |  |  |  | Es = ( 500 ~ 1,500 )Su
[27 empty] | 17 |  | 750 |  |  | 16 | ~ | 17 | 1 | 1050000 |  |  |  |  | 16.5 |  |  | (Su:비배수전단강도) |  |  |  |  | 1 < O.C.R < 2 |  |  |  | Es = (800 ~ 1,200)Su
[27 empty] | 18 |  | 750 |  |  | 17 | ~ | 18 | 1 | 1050000 |  |  |  |  | 17.5 | [7 empty] | O.C.R > 2 |  |  |  | Es = (1,500 ~ 2,000)Su
[27 empty] | 19 |  | 750 |  |  | 18 | ~ | 19 | 1 | 1050000 |  |  |  |  | 18.5
[27 empty] | 20 |  | 750 |  |  | 19 | ~ | 20 | 1 | 1050000 |  |  |  |  | 19.5
[27 empty] | 21 |  | 750 |  |  | 20 | ~ | 21 | 1 | 1050000 |  |  |  |  | 20.5
[27 empty] | 22 |  | 750 |  |  | 21 | ~ | 22 | 1 | 1050000 |  |  |  |  | 21.5
[27 empty] | 23 |  | 750 |  |  | 22 | ~ | 23 | 1 | 1050000 |  |  |  |  | 22.5
[27 empty] | 24 |  | 750 |  |  | 23 | ~ | 24 | 1 | 1050000 |  |  |  |  | 23.5
[27 empty] | 25 |  | 750 |  |  | 24 | ~ | 25 | 1 | 1050000 |  |  |  |  | 24.5
[27 empty] | 26 |  | 750 |  |  | 25 | ~ | 26 | 1 | 1050000 |  |  |  |  | 25.5
[27 empty] | 27 |  | 750 |  |  | 26 | ~ | 27 | 1 | 1050000 |  |  |  |  | 26.5
[27 empty] | BH-1 EL |  |  | 0 |  | 주상도상의 EL |  |  | 주상도의 현황레벨과 마감레벨이 다를 경우 절토 도는 성토해야하는데
[27 empty] | GL 0 |  |  | 0 |  | 절토, 성토, 마감레벨 |  |  | 그럴 경우 주상도상의 근입깊이와 마감후의 근입깊이가 다름
[27 empty] | 기초깊이 |  |  | 1.16 |  | GL 0기준 깊이 |  |  | 기초두께는 마감레벨에서의 근입깊이임
| 3. 강도전수 산정 | [25 empty] | 기초저면레벨 |  |  | -1.16
[27 empty] | 근입깊이(Df) |  |  | 1.16 |  | 주상도상의 근입깊이
| 1) | 지반의 점착력 | [24 empty] | 수정근입깊이(Df') |  |  | 1.16 |  | 흙의 자중 계산용 |  |  | 지지력 및 침하량계산시 q1의 산출량을 계산하기 위해 Df'을 별도로 계산해야 함
| * | 기초 하부의 N 값 |  |  |  |  | : | O |  | ( N < 30 )
|  | C=qu/2 |  |  | Ø=0
|  | - | Dunham |  |  |  | qu=N/0.075 |  |  |  | = | #VALUE! |  |  | C = |  | #VALUE!
|  | - | Terzaghi-Peck |  |  |  | qu=N/0.082 |  |  |  | = | #VALUE! |  |  | C = |  | #VALUE!
|  | - | Oshaki |  |  |  | qu=40+N/0.2 |  |  |  | = | #VALUE! |  |  | C = |  | #VALUE!
|  | 매립층 |  | 의 점착력 |  |  |  |  | : | #VALUE! |  | kN/m2 |  |  | (C = |  | 0 | KN/m2 으로 산입)
| * | 기초 하부의 N 값 |  |  |  |  | : | O |  | ( N < 30 )
|  | C=qu/2 |  |  | Ø=0
|  | - | Dunham |  |  |  | qu=N/0.075 |  |  |  | = | #VALUE! |  |  | C = |  | #VALUE!
|  | - | Terzaghi-Peck |  |  |  | qu=N/0.082 |  |  |  | = | #VALUE! |  |  | C = |  | #VALUE!
| * | - | Oshaki |  |  |  | qu=40+N/0.2 |  |  |  | = | #VALUE! |  |  | C = |  | #VALUE!
|  | 퇴적층 |  | 의 점착력 |  |  |  |  | : | #VALUE! |  | kN/m2 |  |  | (C = |  | 0 | KN/m2 으로 산입)
| 2) | 지반의 내부마찰각
|  | 기초 하부의 N 값 |  |  |  |  | : | O |  | ( N < 30 )
| * | 기초하부의 내부 마찰각 | [5 empty] | : | #VALUE! |  | DEG
|  | - | Dunham |  |  |  | Ø=√(12N+20) |  |  |  | = | #VALUE!
|  | - | Meyerhof |  |  |  | Ø=0.25N+32.5 |  |  |  | = | #VALUE!
|  | - | Peck |  |  |  | Ø=0.3N+27 |  |  |  | = | #VALUE!
|  | - | Oshaki |  |  |  | Ø=√(20N+15) |  |  |  | = | #VALUE!
|  | - | 도로교시방서 |  |  |  | Ø=√(15N+15) |  |  |  | = | #VALUE!
|  | 매립층 |  | 의 내부마찰각 |  |  |  |  | : | #VALUE! |  | ︒ |  |  | (Ф = |  | 21 | ︒ 으로 산입)
|  | 기초 하부의 N 값 |  |  |  |  | : | O |  | ( N < 30 )
| * | 기초하부의 내부 마찰각 | [5 empty] | : | #VALUE! |  | DEG
|  | - | Dunham |  |  |  | Ø=√(12N+20) |  |  |  | = | #VALUE!
|  | - | Meyerhof |  |  |  | Ø=0.25N+32.5 |  |  |  | = | #VALUE!
|  | - | Peck |  |  |  | Ø=0.3N+27 |  |  |  | = | #VALUE!
|  | - | Oshaki |  |  |  | Ø=√(20N+15) |  |  |  | = | #VALUE!
|  | - | 도로교시방서 |  |  |  | Ø=√(15N+15) |  |  |  | = | #VALUE!
|  | 퇴적층 |  | 의 내부마찰각 |  |  |  |  | : | #VALUE! |  | ︒ |  |  | (Ф = |  | 23 | ︒ 으로 산입)
| 3) | 페블테크의 강도 정수
| * | 페블테크의 내부 마찰각 | [6 empty] | Ф =45︒ 으로 산입
(다짐이 덜된 혼합된 깬지갈의 일반적인 내부마찰각 Ф=45︒)
| 4) | 각 지층의 변형계수 (Es)
Schmertmann 제안식 (N치를 적용한 변형계수 산정)
| 구분 |  |  | 실트/모래질 실트 |  |  |  |  | 점토질 모래 |  |  |  |  | 조립질모래 | [5 empty] | 자갈질 모래/자갈
| kN/m2 |  |  | 300( N + 6 ) |  |  |  |  | 530* N + 2400 |  |  |  |  | 500 * ( N + 15 ) | [5 empty] | (1200 ~ 1500) * N
| 비고 | [12 empty] | 매립층,퇴적층 적용 | [5 empty] | 풍화토, 풍화암 적용
4. 페블테크 시공후 지반의 강도정수
| 1) | 페블테크 시공계획
| 구분 |  |  | 기초폭 (B) |  |  | 기초길이 (L) |  |  | 근입 깊이 Df (m) |  |  | 설계하중 P (Kpa) |  |  | 내부마찰각 Ф(︒) |  |  | 페블테크두께 Dpt (mm) |  |  |  | PET MAT |  |  |  |  | 페블테크의 두께 및 메트 겹수를 기입한다
| 지상1층 |  |  | 1.85 |  |  | 2.5 |  |  | 1.16 |  |  | 150 |  |  | 45 |  |  | 600 |  |  |  | 1 | [8 empty] | 600 | 1
| 2) | 페블테크 하부지반의 작용하중(페블테크 두께에 따른 하중 감소)
[27 empty] | ⑨ | α 값을 구하고 Hf / B 값을 구하여 한계깊이 Hf를 구한다.
|  |  | P0 = | P x B x L | [5 empty] | = |  | 150 |  |  | x | 1.85 |  | x | 2.5 |  |  | = | 61.5 |  |  |  | ⑩ | 한계깊이까지 토증을 전개하여 가중평균점착력과가중평균내부마찰각을 구한다.
|  |  |  | (B + Z') x (L + Z') | [6 empty] | 1.85 |  | + | 1.2 |  | x | 2.5 |  | + | 1.2 | [6 empty] | 기초형상이 줄기초이고 B/L = 6이상일 경우 하중감소계산식이 다르게 적용되며 수식에 들어가 있음
|  |  |  | Z' | = | 2 x Dpt x tanФ |  |  |  | = | 2 | x | 0.6 |  | x | 1 |  | = | 1.2
[21 empty] | 하중감소 |  | 88.5
페블테크 두께 600 치환시 하부지반에 61.5KN/㎡의 하중이 전달되어 88.5KN/㎡의 하중이 감소됨
| 3) | 원지반 대표상수
| 토층 |  |  | 깊이 |  |  |  | 두께 |  | 단위중량 |  |  | 점착력 |  | 가중점착력 |  | 내부마찰각 |  |  | 변형계수 |  |  | 비 고 |  |  |  | radian |  |  | 마찰각가중
|  |  |  | m |  |  |  | m |  | KN/㎡ |  |  | KN/㎡ |  |  |  | ° |  |  | KN/㎡
| 매립층 |  |  | 1.16 |  | 3.5 |  | 2.34 |  | 18 |  |  | 0 |  | 0 |  | 21 |  |  | 9500 | [6 empty] | 0.3665 |  |  | 0.8982
| 퇴적층 |  |  | 3.5 |  | 5.06 |  | 1.56 |  | 18 |  |  | 0 |  | 0 |  | 23 |  |  | 10000 | [6 empty] | 0.4014 |  |  | 0.6621
| 풍화암 |  |  | 6.7 |  | 6.7 |  | 0 |  | 20 |  |  | 20 |  | 0 |  | 30 |  |  | 700000 | [6 empty] | 0.5236 |  |  | 0
[27 empty] | 0 |  |  | 0
[27 empty] | 0 |  |  | 0
[27 empty] | 0 |  |  | 0
| 합계 | [6 empty] | 3.9 | [6 empty] | 0 | [11 empty] | Σ |  |  | 1.5603
[27 empty] | 마찰각(rad) |  |  | 0.40008
| 한계깊이 Hf = |  |  |  | 2.1 |  | B | = | 3.9 |  | m | 또는 한계깊이 이내 기반암이 나와 기반암 1m까지만 산정함 | [14 empty] | 평균마찰각(rad) |  |  | 0.381 |  |  |  | rB/2C2= |  | 18 | x | 1.85 | / | 0 | = | #DIV/0! |  |  |  |  | r | 단위중량
[27 empty] | 평균마찰각(degree) |  |  | 21.83 |  |  |  | 2C2= |  | 2 | x | 0 |  | = | 0 | [5 empty] | B | 기초폭
[7 empty] | 점착력 가중평균(C) | [5 empty] | = |  | 0 / (3.9) |  |  |  | = | 0 | [26 empty] | C2 | 하부지반 점착력
[7 empty] | 내부마찰각 가중평균 | [11 empty] | = | 21.83 | [8 empty] | 1.9422 | + 1.0 |  |  |  | 가중평균내부마찰각(Ф) = | [7 empty] | 21.83
| 4) | 보강지반 대표상수 | [31 empty] | α = | xx |  | Hf / B = |  | 2.3 |  | 한계깊이(Hf) = |  |  | 4.3 |  | m
| 토층 |  |  | 깊이 |  |  |  | 두께 |  | 단위중량 |  |  | 점착력 |  | 가중점착력 |  | 내부마찰각 |  |  | 변형계수 |  |  | 비 고 |  |  |  | radian |  |  | 마찰각가중
|  |  |  | m |  |  |  | m |  | KN/㎡ |  |  | KN/㎡ |  |  |  | ° |  |  | KN/㎡
| 페블테크 |  |  | 1.16 |  | 1.76 |  | 0 |  | 19 |  |  | 0 |  | 0 |  | 45 |  |  | 200000 | [6 empty] | 0.7854 |  |  | 0
| 매립층 |  |  | 1.76 |  | 3.5 |  | 1.74 |  | 18 |  |  | 0 |  | 0 |  | 21 |  |  | 9500 | [6 empty] | 0.3665 |  |  | 0.6679 |  |  |  | 점착력이 없을경우 2.2로 계산
| 퇴적층 |  |  | 3.5 |  | 5.66 |  | 2.16 |  | 18 |  |  | 0 |  | 0 |  | 23 |  |  | 10000 | [6 empty] | 0.4014 |  |  | 0.9168
| 풍화암 |  |  | 6.7 |  | 6.7 |  | 0 |  | 20 |  |  | 20 |  | 0 |  | 30 |  |  | 700000 | [6 empty] | 0.5236 |  |  | 0
[27 empty] | 0 |  |  | 0
[27 empty] | 0 |  |  | 0
| 합계 | [6 empty] | 3.9 | [6 empty] | 0 | [11 empty] | Σ |  |  | 1.5847
[27 empty] | 마찰각(rad) |  |  | 0.40633
[7 empty] | 점착력 가중평균(C) | [5 empty] | = |  | 0 / (3.9) |  |  |  | = | 0 | [6 empty] | 평균마찰각(rad) |  |  | 0.386
[7 empty] | 내부마찰각 가중평균 | [11 empty] | = | 22.12 |  |  | (DEGREE) |  |  |  | 평균마찰각(degree) |  |  | 22.12
| 5) | 지하수영향으로 인한 단위중량 산정
|  | 근입깊이(Df) = |  |  |  | 1.16 | [6 empty] | 수정근입깊이(Df') =
정토, 성토 등에 의해 근입깊이를 수정함
| Dw | [6 empty] | γ1 | [7 empty] | Df
Dw
Df + B
[5 empty] | B | [7 empty] | B |  |  |  |  | Dw |  |  | B
γ2
기초의 영향범위
|  |  |  | CASE1 | [7 empty] | CASE2 | [7 empty] | CASE3
CASE1 : 기초바닥이 지하수위 아래에 위치할 경우 (Dw ≤ Df 인 경우)
|  |  | q1 | = | γ1 ∙ Dw + γ1′ ∙ (Df - Dw) | [8 empty] | = | 0 |  |  | kN/m2 |  |  |  | (기초상부)
|  |  | γ2 | = | γ2′ | = | γ2 sat - γw | [6 empty] | = | 0 |  |  | kN/m3 |  |  |  | (기초하부)
CASE2 : 지하수위가 기초바닥과 기초의 영향범위 사이에 위치할 경우 (Df < Dw ≤ Df + B 인 경우)
|  |  | q1 | = | γ1 t ∙ Df | [8 empty] | = | 20.88 |  |  | kN/m2 |  |  |  | (기초상부)
|  |  | γ2 | = | {γ2 t ∙ (Dw - Df) + γ2′(Df + B - Dw)} / B | [8 empty] | = | 16.4324 |  |  | kN/m3 |  |  |  | (기초하부)
CASE3 : 지하수위가 기초의 영향범위(Df + B) 보다 깊게 위치할 경우 ( Dw > Df + B 인 경우)
|  |  | q1 | = | γ1t ∙ Df | [8 empty] | = | 0 |  |  | kN/m2 |  |  |  | (기초상부)
|  |  | γ2 | = | γ2t | [8 empty] | = | 0 |  |  | kN/m3 |  |  |  | (기초하부)
|  | ∴ | q1 | = | 20.88 | [6 empty] | γ2 | = | 16.4324
5. Terzaghi의 지지력공식에 의한 지지력 계산
지반의 가중평균 점착력과 가중평균내부마찰각을 산출하여 Terzaghi 극한지지력 산출공식으로 산출함
| 원지반 |  |  |  | Nc, Nr, Nq |  |  | : | 기초의 지지력 계수 | [17 empty] | ⑪ | r1, r2를 기입하여 γ1,γ2가 산출된다.(자동산출됨)
| 내부마찰각 |  |  |  | Nc | [6 empty] | Nr | [5 empty] | Nq | [11 empty] | 기초폭(B) |  | 1.85
| 21.83 |  |  |  | 20.0335 | [6 empty] | 5.739 | [5 empty] | 9.025 | [9 empty] | r1 | 18 | 지하수위 |  | 2.72
| 보강지반 |  |  |  | Nc, Nr, Nq |  |  | : | 기초의 지지력 계수 | [18 empty] | r2 | 8 | 근입깊이(Df) |  | 1.16
| 내부마찰각 |  |  |  | Nc | [6 empty] | Nr | [5 empty] | Nq
| 22.12 |  |  |  | 20.4421 | [6 empty] | 5.987 | [5 empty] | 9.309 | [9 empty] | γ1 |  |  | 16.43 |  | Df < Dw < (B+Df) |  |  |  | 1.56 | 18 | 0.29 | 8 |  | 30.4 | 16.43
[28 empty] | γ2 |  |  | 18 |  | Df > Dw |  |  |  | 1.85 | 8 |  |  |  | 14.8 | 8
| α , β |  |  | : | 기초형식에 따른 형상계수 | [27 empty] | Dw > Df + B |  |  |  | 1.85 | 18 |  |  |  | 33.3 | 18
| 기초형식 | [5 empty] | 연 속 |  |  |  | 정사각형 |  |  | 직사각형 |  |  |  | 원 형 |  |  |  | 적 용
형상계수
| α | [5 empty] | 1 |  |  |  | 1.3 |  |  | 1+0.3B/L |  |  |  | 1.3 |  |  |  | 1.22
| β | [5 empty] | 0.5 |  |  |  | 0.4 |  |  | 0.5-0.1B/L |  |  |  | 0.3 |  |  |  | 0.43
보강전 원지반의 지지력
| 기초폭(B) |  |  |  | 기초길이(L) |  |  |  | 근잎깊이 |  |  | P |  |  | q1 |  |  | γ2 |  |  | C
| 1.85 |  |  |  | 2.5 |  |  |  | 1.16 |  |  | 150 |  |  | 20.88 |  |  | 16.4324 |  |  | 0
α, β값 자동 산출됨
Terzaghi 지지력 공식 (구조물기초 설계기준 해설 2009, p186)
| Qult |  | = | αㆍcㆍNc + βㆍγ1ㆍBㆍNr + q1ㆍNq
α, β : 기초의 형상계수
B' : 하중의 편심을 고려한 기초의 유효재하 폭
c : 지반의 점착력
q : 유효상재하중
Nc , Nγ , Nq : 지지력 계수
|  | qu | = | 1.22 |  |  | × | 0 |  |  | × | 20.0335
|  |  | + | 0.43 |  |  | × | 16.4324 |  |  | × | 1.85 |  |  | × | 5.739
|  |  | + | 20.88 |  |  | × | 9.025
|  |  | = | 0 |  |  | + | 75 |  |  | + | 188.4 |  |  | = | 263.4 |  |  | (kN/m2)
|  | qa | = | 263.4 |  |  | / | 3 |  |  | = | 87.8 |  |  | (kN/m2)
| 허 용 지 지 력 | [16 empty] | 87.8
| 작 용 하 중 | [16 empty] | 150
| 판 정 | [16 empty] | N.G
① 페블테크 시공 후 보강지반의 지지력
| 기초폭(B) |  |  |  | 기초길이(L) |  |  |  | 근잎깊이 |  |  | P0 |  |  | q1 |  |  | γ2 |  |  | C
| 1.85 |  |  |  | 2.5 |  |  |  | 1.76 |  |  | 61.5 |  |  | 20.88 |  |  | 16.4324 |  |  | 0
1) Terzaghi 지지력 공식 (구조물기초 설계기준 해설 2009, p186)
|  | qu | = | αㆍcㆍNc + βㆍγ1ㆍBㆍNr + q1ㆍNq
|  |  |  | α, β : 기초의 형상계수 | [23 empty] | 허용지지력 자동산출
B' : 하중의 편심을 고려한 기초의 유효재하 폭
c : 지반의 점착력
q : 유효상재하중
Nc , Nγ , Nq : 지지력 계수
|  | qu | = | 1.22 |  |  | × | 0 |  |  | × | 20.4421
|  |  | + | 0.43 |  |  | × | 16.4324 |  |  | × | 1.85 |  |  | × | 5.987
|  |  | + | 20.88 |  |  | × | 9.309
|  |  | = | 0 |  |  | + | 78.3 |  |  | + | 194.4 |  |  | = | 272.7 |  |  | (kN/m2)
|  | qa | = | 272.7 |  |  | / | 3 |  |  | = | 90.9 |  |  | (kN/m2)
2) Meyerhof 지지력 공식 (구조물기초 설계기준 해설 2009, p191)
|  | qu | = | c ∙ Nc ∙ sc ∙ dc + q ∙ Nq ∙ sq ∙ dq + 0.5 ∙ γ ∙ B ∙ Nr ∙ sr ∙ dr
|  | 여기서, |  | c : 지반의 점착력 (kN/m2)
B′ : 하중의 편심을 고려한 기초의 유효재하 폭 (m)
B′= B - 2eB (B : 기초의 폭, eB : 하중의 편심량)
Nc, Nr, Nq : 지지력 계수
sc, sr, sq : 기초의 형상계수
dc, dr, dq : 근입깊이 계수
☞ 기초의 지지력계수 산정
|  |  | Nc | = | (Nq - 1) ∙ cotφ | [6 empty] | = | 17.017
|  |  | Nq | = | tan2(45 + φ/2) ∙ eπ∙tanφ | [6 empty] | = | 7.917
|  |  | Nr | = | (Nq - 1) ∙ tan(1.4φ) | [6 empty] | = | 4.1509
☞ 기초의 형상계수 산정
|  |  | sc | = | 1 + 0.2Nφ ∙ (B/L) | [6 empty] | = | 1.3268 |  |  |  | (모든 φ에 대하여 적용)
|  |  | sq | = | sr | [6 empty] | = | 1 |  |  |  | (φ = 0˚ 인 경우에 대하여 적용)
|  |  | sq | = | sr | = | 1 + 0.1Nφ ∙ (B/L) |  |  |  |  | = | 1.1634 |  |  |  | (φ > 10˚ 인 경우에 대하여 적용)
|  |  |  | 여기서, | Nφ | = | tan2(45 + φ/2) |  |  |  |  | = | 2.2079
☞ 기초의 근입깊이계수 산정
|  |  | dc | = | 1 + 0.2√Nφ ∙ (Df/B) | [6 empty] | = | 1.1863 |  |  |  | (모든 φ에 대하여 적용)
|  |  | dq | = | dr | [6 empty] | = | 1 |  |  |  | (φ = 0˚ 인 경우에 대하여 적용)
|  |  | dq | = | dr | = | 1 + 0.1√Nφ ∙ (Df/B) |  |  |  |  | = | 1.0932 |  |  |  | (φ > 10˚ 인 경우에 대하여 적용)
|  |  |  | 여기서, | Nφ | = | tan2(45 + φ/2) |  |  |  |  | = | 2.2079
☞ 지지력 산정
|  |  | qu | = | 0 |  | × | 17.017 |  |  | × | 1.3268 |  |  | × | 1.1863
|  |  |  | + | 20.88 |  | × | 7.917 |  |  | × | 1.1634 |  |  | × | 1
|  |  |  | + | 0.5 |  | × | 16.4324 |  | × | 1.85 |  | × | 4.1509 |  |  | × | 1.1634 |  |  | × | 1.0932
|  |  |  | = | 0 |  |  | + | 192.3 |  |  | + | 80.2 |  |  | = | 272.5 |  |  | (kN/m2)
|  |  | qa | = | 272.5 |  |  | / | 3 |  |  | = | 90.8 |  |  | (kN/m2)
3) 경험에 의한 지지력 공식 (구조물기초 설계기준 해설 2009, p216)
|  | qa | = | 경험적 방법에 의한 지지력 산정은 "표 2. 확대기초의 지지력 경험치"를 이용하였다.
|  |  | = | 150 |  |  | + | 44
|  |  | = | 194 |  |  | (kN/m2)
표 2. 확대기초의 지지력 경험치(U. S. Navy, 1982)
|  | 지 지 층 | [9 empty] | 현장연경도 |  |  |  | 허용지지력(kN/m2)
[16 empty] | 범 위 | [6 empty] | 추천값
|  | 입도분포가 양호한 세립토 모래자갈의 혼합물 : 빙하 퇴적물, 하드팬(hardpan), 점성토 섞인 자갈 (GW-GC, SC) | [9 empty] | 매우 조밀 |  |  |  | 800 |  |  | ~ | 1200 |  |  | 1000
|  | 자갈, 자갈 - 모래 혼합물, 호박돌 - 자갈 혼합물 (GW, GP, SW, SP) | [9 empty] | 매우 조밀 |  |  |  | 600 |  |  | ~ | 1000 |  |  | 700
[12 empty] | 중간 조밀 |  |  |  | 400 |  |  | ~ | 700 |  |  | 500
[12 empty] | 느 슨 |  |  |  | 200 |  |  | ~ | 600 |  |  | 300
|  | 입자가 굵거나 중간 정도의 모래, 자갈이 약간 섞인 모래 (SW, SP) | [9 empty] | 매우 조밀 |  |  |  | 400 |  |  | ~ | 600 |  |  | 400
[12 empty] | 중간 조밀 |  |  |  | 200 |  |  | ~ | 400 |  |  | 300
[12 empty] | 느 슨 |  |  |  | 100 |  |  | ~ | 300 |  |  | 150
|  | 가는 모래, 실트질이나 점토질 중간정도 입도나 굵은 모래(SW, SM, SC) | [9 empty] | 매우 조밀 |  |  |  | 300 |  |  | ~ | 500 |  |  | 300
[12 empty] | 중간 조밀 |  |  |  | 200 |  |  | ~ | 400 |  |  | 250
[12 empty] | 느 슨 |  |  |  | 100 |  |  | ~ | 300 |  |  | 150
|  | 균질한 점토, 모래질이나 실트질 점토 | [9 empty] | 굳 음 |  |  |  | 300 |  |  | ~ | 600 |  |  | 400
[12 empty] | 중간 굳음 |  |  |  | 100 |  |  | ~ | 300 |  |  | 200
[12 empty] | 느슨함 |  |  |  | 50 |  |  | ~ | 100 |  |  | 50
|  | 실트, 모래질 실트, 점토질 실트, 교호된(varved) 실트-점토-세사층 | [9 empty] | 매우 굳음 |  |  |  | 200 |  |  | ~ | 400 |  |  | 300
[12 empty] | 중간 굳음 |  |  |  | 100 |  |  | ~ | 300 |  |  | 150
[12 empty] | 연 함 |  |  |  | 50 |  |  | ~ | 100 |  |  | 50
주) 1. 연한 암반이나 사질토 지반에서 기초는 인접 최저 지표고로부터 최소 0.5m 근입되어야 한다. 2. 상기에서 연한 암반이나 사질토 지반에서는 규정한 최소 근입깊이(0.5m)로부터 근입깊이가 0.3m 증가할 때마다 공칭 경험값의 5%할증하여 사용한다.
|  | ☞ | 지지층 토층종류 | [5 empty] | : | 매립층 |  |  | SM
|  | ☞ | 지지층 선단N치 | [5 empty] | : | 5 | [16 empty] | Df + 0.5B 깊이에서의 N값
|  | ☞ | 기본 지지력 | [5 empty] | : | 150 |  |  | (kN/m2)
|  | ☞ | 근입깊이 | [5 empty] | : | 1.76 |  |  | (m)
|  | ☞ | 할증을 고려하는 근입깊이 | [5 empty] | : | 1.76 |  |  | (m)
|  | ☞ | 지지력 할증치
|  |  | = | 150 |  |  | × ( | 1.76 |  | - | 0 |  | ) / | 0.3 |  | × | 0.05 |  | = | 44 |  |  | (kN/m2)
|  | ☞ | 할증을 고려한 기초의 허용지지력
|  |  | = | 150 |  |  | + | 44 |  |  | = | 194 |  |  | (kN/m2)
② 보강재 적용시 허용지지력 산정
1) Use of Reinforced Soil Foundation(RSF) to Support Shallow Foundation
(FHWA/LA.08/424참조)
|  | qu(R) |  | = | qu(UR) + ΔqT
|  | 여기서, |  | qu(R) : 보강재 설치 시 극한지지력(kN/m2) | [9 empty] | 보강재극한인장강도 Tu | [5 empty] | 150 |  | kN/m
|  |  |  | qu(UR) : 원지반 극한지지력(kN/m2) | [9 empty] | 보강재허용인장강도 Ta=Tu/2 | [5 empty] | 75 |  | kN/m
ΔqT : 보강재의 인장력에 의해 증가된 지지력(kN/m2)
|  |  |  | rT | =
[31 empty] | = | 2.4171
[31 empty] | = | 2.2968
[8 empty] | = | 0.925 |  | × | tan( 45 - |  |  | 45 |  |  | = | 0.38315
|  |  |  | Hf | = | [10 empty] | = | 5.5517
|  |  | i | = | 1 | , |  |  |  | = | 0.5 |  | + | 1 | - | 1 ) | × | 0.5 |  | = | 0.5 |  |  |  |  | 매트 개수에 따른 값 지정
|  |  |  | rT | = | [8 empty] | = | 0.7761 | [10 empty] | ex) 매트 1개 일경우 1 0 0
ex) 매트 1개 일경우 1 2 0
|  |  |  | rT | = | [8 empty] | = | 0.45497 | [10 empty] | ex) 매트 3개 일경우 1 2 3
|  |  |  | ΔqT(1) = | [8 empty] | = | 12 | × | 75 | × | 0.5 |  | × | 0.45497
[17 empty] | 3.4225 | [8 empty] | 기초폭이 2m미만일 경우 과대값이 산출되므로 10으로 나눔. 계산식에 반영되어 있음
[13 empty] | = | 5.9821 |  |  | (kN/m2)
|  |  | i | = | 0 | , |  |  |  | = | 0.5 |  | + | 0 | - | 1 ) | × | 0.5 |  | = | 0
|  |  |  | rT | = | [8 empty] | = | 1
|  |  |  | rT | = | [8 empty] | = | 0.5
|  |  |  | ΔqT(2) = | [8 empty] | = | 12 | × | 75 | × | 0 |  | × | 1
3.4225
[13 empty] | = | 0 |  |  | (kN/m2)
|  |  | i | = | 0 | , |  |  |  | = | 0.5 |  | + | 0 | - | 1 ) | × | 0.5 |  | = | 0
|  |  |  | rT | = | [8 empty] | = | 1
|  |  |  | rT | = | [8 empty] | = | 0.5
|  |  |  | ΔqT(2) = | [8 empty] | = | 12 | × | 75 | × | 0 |  | × | 1
3.4225
[13 empty] | = | 0 |  |  | (kN/m2)
|  |  |  | ΔqT | = | ΔqT(1) |  | + | ΔqT(2) |  | + | ΔqT(3) |  |  |  |  | = | 5.9821 |  |  | (kN/m2)
|  |  |  | ΔqT (a) |  | = | ΔqT | ÷ | F.S | = | 5.9821 |  |  | ÷ | 3 |  | = | 2 |  |  | (kN/m2)
∴ 허용지지력 산정결과
| 구분 |  |  | 이론적 방법에 의한 지지력 | [8 empty] | 보강시 증가 지지력(ΔqT) |  |  | 허용지지력 |  |  | 페블테크하부 작용하중 |  |  | 검토결과
|  |  |  | Terzaghi |  |  | Meyerhof |  |  | 경험에 의한 지지력
| 평상시 |  |  | 90.9 |  |  | 90.8 |  |  | 194 |  |  | 2 |  |  | 92.8 |  |  | 61.5 |  |  | 안 정
| 허 용 지 지 력 | [16 empty] | 92.8
| 페블테크하부 작용하중 | [16 empty] | 61.5
| 판 정 | [16 empty] | O.K
6. 침하량 계산
1) Schmertmann의 제안식 (구조물기초 설계기준해설 2009, p252)
|  |  | S | = | C1 ∙ C2 ∙ Δq ∙ Σ (Iz ∙ Δz / Es)
|  |  | 여기서, |  | C1 | : 기초 근입깊이에 대한 보정계수
[5 empty] | C2 | : 지반의 Creep에 대한 보정계수
[5 empty] | Δq | : 기초에 작용하는 순하중(kN/m2)
[5 empty] | Δz | : 각 토층의 두께(m)
[5 empty] | IZ | : 변형영향계수
[5 empty] | Es | : 탄성계수(kN/m2)
☞ 기초하중에 의하여 침하가 발생하는 최대영향심도 산정
|  |  |  | zf0 | = | 2B, L/B = 1일 경우
|  |  |  | zf0 | = | 4B, L/B = 10일 경우
|  |  |  | zf0 | = | {2 + 0.222(L/B - 1)} ∙ B , 1 < L/B < 10일 경우
|  |  |  | 여기서, |  | 기초바닥에서의 영향계수, | [5 empty] | Izo | = | 0.1 + 0.0111(L/B - 1)
[6 empty] | 최대 변형영향계수 심도, | [5 empty] | zfp | = | 0.5 + 0.0555(L/B - 1)
[6 empty] | 최대 변형영향계수 값, | [5 empty] | Izp | = | 0.5 + 0.1√(Δq/σvp′)
보강전 원지반의 침하량
| 기초폭(B) |  |  | 기초길이 (L) |  |  |  | 근잎깊이(Df) |  |  |  | q0 |  |  |  | q1 |  |  | C1 |  |  | C2
| 1.85 |  |  | 2.5 |  |  |  | 1.16 |  |  |  | 150 |  |  |  | 20.88 |  |  | 0.91914 |  |  | 1.4352
| 깊 이 (m) |  |  | 두께 |  | 기초하부로부터층 중심깊이 |  |  | 변형계수 |  |  | 변형영향계수 |  | 원지반의 변형량 | [12 empty] | ⑫ | 근입깊이에서부터 한계깊이까지 길이를 수정 산입하고 Zp값을 손본다 (이후 자동계산)
[33 empty] | m≥10 | 1<m<10 | m≥10 |  | 1<m<10 |  |  |  |  | N치-주상도 입력
|  |  |  | △Z (m) |  | Zp (m) |  |  | Es |  |  | Iz |  | (Iz/Es)*ΔZ | [12 empty] | 길 이 (m) |  |  | △Z (m) |  | E s | 평균 I z | 평균 I z | I z | ㆍ△Z | I z | ㆍ△Z |  | Zp (m) |  | 심도 |  | N치
[32 empty] | (tf/m2) |  |  | Es |  | Es
[39 empty] | N | 0 |  | 1 |  | 4
| 1.16 | ~ | 2 | 0.84 |  | 0.42 |  |  | 10000 |  |  | 0.37881 |  | 3.18e-05 | [12 empty] | 1.16 | ~ | 2 | 0.84 |  | 10000 | 0.31218 | 0.37881 | 3.182e-05 |  | 2.62e-05 |  | N | 0.42 |  | 2 |  | 5
| 2 | ~ | 3 | 1 |  | 1.34 |  |  | 10000 |  |  | 0.63494 |  | 6.35e-05 | [12 empty] | 2 | ~ | 3 | 1 |  | 10000 | 0.55792 | 0.63494 | 6.3494e-05 |  | 5.58e-05 |  |  | 1.34 |  | 3 |  | 5
| 3 | ~ | 4 | 1 |  | 2.34 |  |  | 9500 |  |  | 0.35314 |  | 3.72e-05 | [12 empty] | 3 | ~ | 4 | 1 |  | 9500 | 0.63286 | 0.35314 | 3.7172e-05 |  | 6.66e-05 |  |  | 2.34 |  | 4 |  | 4
| 4 | ~ | 5 | 1 |  | 3.34 |  |  | 9000 |  |  | 0.071331 |  | 7.9e-06 | [12 empty] | 4 | ~ | 5 | 1 |  | 9000 | 0.50779 | 0.071331 | 7.9256e-06 |  | 5.64e-05 |  |  | 3.34 |  | 5 |  | 3
| 5 | ~ | 6 | 1 |  | 4.34 |  |  | 13000 |  |  | -0.21047 |  | 0 | [12 empty] | 5 | ~ | 6 | 1 |  | 13000 | 0.38272 | -0.21047 | 0 |  | 2.94e-05 |  |  | 4.34 |  | 6 |  | 11
| 6 | ~ | 7 | 1 |  | 5.34 |  |  | 299600 |  |  | -0.49228 |  | 0 | [12 empty] | 6 | ~ | 7 | 1 |  | 299600 | 0.25765 | -0.49228 | 0 |  | 9e-07 |  |  | 5.34 |  | 7 |  | 214
[27 empty] | 7 | ~ | 8 | 1 |  | 525000 | 0.13258 | -0.77408 | 0 |  | 3e-07 |  |  | 6.34 |  | 8 |  | 375
[27 empty] | 8 | ~ | 9 | 1 |  | 700000 | 0.0075043 | -1.0559 | 0 |  | 0 |  |  | 7.34 |  | 9 |  | 500
[27 empty] | 9 | ~ | 10 | 1 |  | 700000 | -0.11757 | -1.3377 | 0 |  | 0 |  |  | 8.34 |  | 10 |  | 500
[27 empty] | 10 | ~ | 11 | 1 |  | 1050000 | -0.24264 | -1.6195 | 0 |  | 0 |  |  | 9.34 |  | 11 |  | 750
[27 empty] | 11 | ~ | 12 | 1 |  | 1050000 | -0.36771 | -1.9013 | 0 |  | 0 |  |  | 10.34 |  | 12 |  | 750
[27 empty] | 12 | ~ | 13 | 1 |  | 1050000 | -0.49278 | -2.1831 | 0 |  | 0 |  |  | 11.34 |  | 13 |  | 750
[27 empty] | 13 | ~ | 14 | 1 |  | 1050000 | -0.61785 | -2.4649 | 0 |  | 0 |  |  | 12.34 |  | 14 |  | 750
[27 empty] | 14 | ~ | 15 | 1 |  | 1050000 | -0.74292 | -2.7467 | 0 |  | 0 |  |  | 13.34 |  | 15 |  | 750
[27 empty] | 15 | ~ | 16 | 1 |  | 1050000 | -0.86799 | -3.0285 | 0 |  | 0 |  |  | 14.34 |  | 16 |  | 750
[27 empty] | 16 | ~ | 17 | 1 |  | 1050000 | -0.99306 | -3.3103 | 0 |  | 0 |  |  | 15.34 |  | 17 |  | 750
[27 empty] | 17 | ~ | 18 | 1 |  | 1050000 | -1.1181 | -3.5921 | 0 |  | 0 |  |  | 16.34 |  | 18 |  | 750
[27 empty] | 18 | ~ | 19 | 1 |  | 1050000 | -1.2432 | -3.8739 | 0 |  | 0 |  |  | 17.34 |  | 19 |  | 750
[27 empty] | 19 | ~ | 20 | 1 |  | 1050000 | -1.3683 | -4.1557 | 0 |  | 0 |  |  | 18.34 |  | 20 |  | 750
[27 empty] | 20 | ~ | 21 | 1 |  | 1050000 | -1.4933 | -4.4375 | 0 |  | 0 |  |  | 19.34 |  | 21 |  | 750
[27 empty] | 21 | ~ | 22 | 1 |  | 1050000 | -1.6184 | -4.7193 | 0 |  | 0 |  |  | 20.34 |  | 22 |  | 750
[27 empty] | 22 | ~ | 23 | 1 |  | 1050000 | -1.7435 | -5.0011 | 0 |  | 0 |  |  | 21.34 |  | 23 |  | 750
[27 empty] | 23 | ~ | 24 | 1 |  | 1050000 | -1.8686 | -5.283 | 0 |  | 0 |  |  | 22.34 |  | 24 |  | 750
[27 empty] | 24 | ~ | 25 | 1 |  | 1050000 | -1.9936 | -5.5648 | 0 |  | 0 |  |  | 23.34 |  | 25 |  | 750
[12 empty] | ∑ = |  | 0.0001404 | 0 | [11 empty] | 25 | ~ | 26 | 1 |  | 1050000 | -2.1187 | -5.8466 | 0 |  | 0 |  |  | 24.34 |  | 26 |  | 750
[29 empty] | 27 |  |  | 1050000 | [6 empty] | N | 24.84 |  | 27 |  | 750
|  | 침하량 계산 | [31 empty] | ∑ | 0.00014041 |  | 0.0002356
|  | Si | = | C1 |  | × | C2 |  | × | (q'-q) |  | × | ∑ | × | (Iz | / | Es | ) | × | △Z
|  | Si | =( | 0.91914 |  | × | 1.4352 |  | × | 129.12 |  | × | 0.0001404 |  |  |  | 1000 |  | = | 23.91 |  |  | mm
[6 empty] | × |  |  | × |  |  | ×
|  |  | C1 | = | 1 |  | - | 0.5 |  | ( | q' |  |  |  |  | ) |  | q' | = | 20.88 |  |  | kN/m2
[11 empty] | q |  | - | q' |  |  |  | q | = | 150 |  |  | kN/m2 |  |  |  | ⑬ | Aj361셀에 근입깊이를 기입하면 자동 계산되며 그래프의 데이터볌위를 편집하여 그래프를 수정한다.
[5 empty] | 1 |  | - | 0.5 |  | ( | 20.88 |  |  |  |  | ) |  |  | = | 0.91914 |  |  | kN/m2 | [8 empty] | 0.74
[11 empty] | 150 |  | - | 20.88 | [17 empty] | square or circle | z | Iz | Slope | Intcp
|  |  | C2 | = | 1 |  | + | 0.2 |  |  | log |  | ( | 30 |  |  | ) |  | = | 1.4352 | [11 empty] | 0 | 0.4 | 0.1 | 0.16 | 0.036
[14 empty] | 0.1 | [17 empty] | 0.5 | 2.9 | 0.5 | -0.41667 | 1.7083
[32 empty] | 2 | 4.1 | 0
| 침 하 량 | [16 empty] | 23.91 | [13 empty] | 1<m<10 | z | Iz | Slope | Intcp
| 허 용 침 하 량 | [16 empty] | 25 | [13 empty] | 0 | 1.16 | 0.097114 | 0.67072 | 0.097114 |  |  |  |  | 0.097114 | 최소값
| 판 정 | [16 empty] | O.K | [13 empty] | 0.48514 | 2.1211 | 0.74172 | -0.2818 | 1.0126 |  |  |  | 2.1211 | 0.74172 | 최대값
[32 empty] | 1.9422 | 4.7531 | 0 | [5 empty] | 0.96107
| 페블테크 보강후 보강지반의 침하량 | [30 empty] | m≥10 | z | Iz | Slope | Intcp
[32 empty] | 0 | 1.16 | 0.2 | 0.26711 | 0.2 |  |  |  | 0.2
| * | 보강지반의 총침하량(Si) = 페블테크의 침하량(Spt) + 원지반의 침하량 (S0) | [29 empty] | 1 | 3.01 | 0.69414 | -0.12507 | 0.92553 |  |  |  | 3.01 | 0.69414
|  | 페블테크의 침하량 | [29 empty] | 4 | 8.56 | 0 | [5 empty] | 1.85
| Spt |  | = | σ * Hpt | [9 empty] | Ea | = | E * ( 1 - υ )
|  |  |  | Ea | [11 empty] | ( 1 + υ ) * ( 1 - 2υ )
|  | 명칭 |  |  |  | 두께 Hpt (mm) |  |  | PET MAT |  |  | 탄성계수 E (KN/m2) |  |  |  |  | 포아송비 υ |  |  | 기초하부접지응력 σ (KN/m2) | [7 empty] | 탄성계수 E (KN/m2) | [5 empty] | 포아송비 υ
|  | 페블테크 |  |  |  | 600 |  |  | 1 |  |  | 200000 |  |  |  |  | 0.3 |  |  | 150 | [7 empty] | 200000 | [5 empty] | 0.3
| Ea |  | = | E * ( 1 - υ ) |  |  |  |  | = | 200000 |  |  | * | ( | 1 | - | 0.3 |  |  | ) | = | 269231
|  |  |  | ( 1 + υ ) * ( 1 - 2υ ) | [5 empty] | ( | 1 | + | 0.3 |  | )* ( | 1 | - | 0.6 |  | )
| Sps |  | = | σ * Hpt |  |  |  | = |  | 150 |  |  | * | 600 |  |  | = |  | 0.33 |  | mm
|  |  |  | Ea | [5 empty] | 269231
1) Schmertmann의 제안식 (구조물기초 설계기준해설 2009, p252)
페블테크 하부 원지반의 침하량
|  | S0 | = | C1 ∙ C2 ∙ Δq ∙ Σ (Iz ∙ Δz / Es)
| 기초폭(B) |  |  | 기초길이 (L) |  |  | 근잎깊이(D'f ) |  |  |  | q0 |  | q'0 |  |  | q' |  |  | C1 |  |  | C2
| 1.85 |  |  | 2.5 |  |  | 1.76 |  |  |  | 150 |  | 61.5 |  |  | 31.7 |  |  | 0.5 |  |  | 1.4352
[27 empty] | ⑭ | 페블테크의 두께만큼 기초두께가 연장된 걸로 보고 근입깊이를 수정(자동계산됨)하여 길이를 수정하고 Zp값을 손보면 침하량이 자동계산된다.
| 깊이 |  |  | 두께 |  | 기초하부로부터 층 중심깊이 |  |  | 변형계수 |  |  | 변형 영향계수 |  | 보강지반의 변형량
[33 empty] | m≥10 | 1<m<10 | 1<m<10 |  | m≥10 |  |  |  |  | N치-주상도 입력 |  |  |  |  | m≥10 | 1<m<10
|  |  |  | △Z (m) |  | Zp (m) |  |  | Es |  |  | Iz |  | (Iz/Es)*ΔZ | [12 empty] | 길 이 (m) |  |  | △Z (m) |  | E s | 평균 I z | 평균 I z |  |  | I z | ㆍ△Z |  | Zp (m) |  | 심도 |  | N치 |  |  | 변형계수산출평균 | 변형계수산출평균
[32 empty] | (tf/m2) |  |  |  |  | Es'
[39 empty] | no | 0 |  | 1 |  | 4 |  |  | 0 | 0
| 1.76 | ~ | 2 | 0.24 |  | 0.12 |  |  | 10000 |  |  | 0.15948 |  | 3.8e-06 | [12 empty] | 1.76 | ~ | 2 | 0.24 |  | 10000 | 0.22406 | 0.15948 | 3.8e-06 |  | 5.4e-06 |  | no | 0.12 |  | 2 |  | 5 |  |  | 2400 | 2400
| 2 | ~ | 3 | 1 |  | 0.74 |  |  | 10000 |  |  | 0.48168 |  | 4.82e-05 | [12 empty] | 2 | ~ | 3 | 1 |  | 10000 | 0.34835 | 0.48168 | 4.82e-05 |  | 3.48e-05 |  |  | 0.74 |  | 3 |  | 5 |  |  | 10000 | 10000
| 3 | ~ | 4 | 1 |  | 1.74 |  |  | 9500 |  |  | 0.42002 |  | 4.42e-05 | [12 empty] | 3 | ~ | 4 | 1 |  | 9500 | 0.54883 | 0.42002 | 4.42e-05 |  | 5.78e-05 |  |  | 1.74 |  | 4 |  | 4 |  |  | 9500 | 9500
| 4 | ~ | 5 | 1 |  | 2.74 |  |  | 9000 |  |  | 0.19336 |  | 2.15e-05 | [12 empty] | 4 | ~ | 5 | 1 |  | 9000 | 0.47934 | 0.19336 | 2.15e-05 |  | 5.33e-05 |  |  | 2.74 |  | 5 |  | 3 |  |  | 9000 | 9000
| 5 | ~ | 6 | 1 |  | 3.74 |  |  | 13000 |  |  | -0.033291 |  | 0 | [12 empty] | 5 | ~ | 6 | 1 |  | 13000 | 0.37647 | -0.033291 | 0 |  | 2.9e-05 |  |  | 3.74 |  | 6 |  | 11 |  |  | 13000 | 0
| 6 | ~ | 7 | 1 |  | 4.74 |  |  | 299600 |  |  | -0.25995 |  | 0 | [12 empty] | 6 | ~ | 7 | 1 |  | 299600 | 0.27361 | -0.25995 | 0 |  | 9e-07 |  |  | 4.74 |  | 7 |  | 214 |  |  | 299600 | 0
[27 empty] | 7 | ~ | 8 | 1 |  | 525000 | 0.17075 | -0.4866 | 0 |  | 3e-07 |  |  | 5.74 |  | 8 |  | 375 |  |  | 525000 | 0
[27 empty] | 8 | ~ | 9 | 1 |  | 700000 | 0.067889 | -0.71326 | 0 |  | 1e-07 |  |  | 6.74 |  | 9 |  | 500 |  |  | 700000 | 0
[27 empty] | 9 | ~ | 10 | 1 |  | 700000 | -0.034973 | -0.93991 | 0 |  | 0 |  |  | 7.74 |  | 10 |  | 500 |  |  | 0 | 0
[27 empty] | 10 | ~ | 11 | 1 |  | 1050000 | -0.13783 | -1.1666 | 0 |  | 0 |  |  | 8.74 |  | 11 |  | 750 |  |  | 0 | 0
[27 empty] | 11 | ~ | 12 | 1 |  | 1050000 | -0.2407 | -1.3932 | 0 |  | 0 |  |  | 9.74 |  | 12 |  | 750 |  |  | 0 | 0
[27 empty] | 12 | ~ | 13 | 1 |  | 1050000 | -0.34356 | -1.6199 | 0 |  | 0 |  |  | 10.74 |  | 13 |  | 750 |  |  | 0 | 0
[27 empty] | 13 | ~ | 14 | 1 |  | 1050000 | -0.44642 | -1.8465 | 0 |  | 0 |  |  | 11.74 |  | 14 |  | 750 |  |  | 0 | 0
[27 empty] | 14 | ~ | 15 | 1 |  | 1050000 | -0.54928 | -2.0732 | 0 |  | 0 |  |  | 12.74 |  | 15 |  | 750 |  |  | 0 | 0
[27 empty] | 15 | ~ | 16 | 1 |  | 1050000 | -0.65214 | -2.2998 | 0 |  | 0 |  |  | 13.74 |  | 16 |  | 750 |  |  | 0 | 0
[27 empty] | 16 | ~ | 17 | 1 |  | 1050000 | -0.755 | -2.5265 | 0 |  | 0 |  |  | 14.74 |  | 17 |  | 750 |  |  | 0 | 0
[27 empty] | 17 | ~ | 18 | 1 |  | 1050000 | -0.85787 | -2.7532 | 0 |  | 0 |  |  | 15.74 |  | 18 |  | 750 |  |  | 0 | 0
[27 empty] | 18 | ~ | 19 | 1 |  | 1050000 | -0.96073 | -2.9798 | 0 |  | 0 |  |  | 16.74 |  | 19 |  | 750 |  |  | 0 | 0
[27 empty] | 19 | ~ | 20 | 1 |  | 1050000 | -1.0636 | -3.2065 | 0 |  | 0 |  |  | 17.74 |  | 20 |  | 750 |  |  | 0 | 0
[27 empty] | 20 | ~ | 21 | 1 |  | 1050000 | -1.1665 | -3.4331 | 0 |  | 0 |  |  | 18.74 |  | 21 |  | 750 |  |  | 0 | 0
[27 empty] | 21 | ~ | 22 | 1 |  | 1050000 | -1.2693 | -3.6598 | 0 |  | 0 |  |  | 19.74 |  | 22 |  | 750 |  |  | 0 | 0
[27 empty] | 22 | ~ | 23 | 1 |  | 1050000 | -1.3722 | -3.8864 | 0 |  | 0 |  |  | 20.74 |  | 23 |  | 750 |  |  | 0 | 0
[27 empty] | 23 | ~ | 24 | 1 |  | 1050000 | -1.475 | -4.1131 | 0 |  | 0 |  |  | 21.74 |  | 24 |  | 750 |  |  | 0 | 0
[27 empty] | 24 | ~ | 25 | 1 |  | 1050000 | -1.5779 | -4.3397 | 0 |  | 0 |  |  | 22.74 |  | 25 |  | 750 |  |  | 0 | 0
[27 empty] | 25 | ~ | 26 | 1 |  | 1050000 | -1.6808 | -4.5664 | 0 |  | 0 |  |  | 23.74 |  | 26 |  | 750 |  |  | 0 | 0
[27 empty] | 26 | 0 | 27 | 1 |  | 1050000 | -1.7836 | -4.7931 | 0 |  |  |  |  | 24.74 |  | 27 |  | 0 |  |  | 0 | 0
[12 empty] | ∑ = |  | 0.0001177 | 0 | [11 empty] | 27 | 0 | 0 | [9 empty] | no | [7 empty] | 0 | 0
[27 empty] | 0 | 0 | 0 | [9 empty] | no | [7 empty] | 0 | 0
|  | S0 | =( | 0.5 |  | × | 1.4352 |  | × | 29.8 |  | × | 0.0001177 |  |  | ) | × | 1000 |  | = | 2.52 |  |  | mm |  |  | 0 | 0 | 0 | [9 empty] | no | [7 empty] | 0 | 0 |  | 0.4
[6 empty] | × |  |  | × |  |  | × |  |  |  | × | × | [16 empty] | ∑ | 0.0001177 |  | 0.0001816 | [9 empty] | 454199 | 8600 |  | 0.6
[32 empty] | 0 | [17 empty] | 1.4 | 0.2 | 2.1429
[31 empty] | 10kg/m2 |  |  | 1N/mm2
[31 empty] | 1t/m2 |  |  | 10kN/m2
[27 empty] | ⑬ | Aj490셀에 근입깊이를 기입하면 자동 계산되며 그래프의 데이터볌위를 편집하여 그래프를 수정한다.
0.74
[32 empty] | square or circle | z | Iz | Slope | Intcp
[32 empty] | 0 | 0.4 | 0.1 | 0.43243 | -0.072973
[32 empty] | 0.5 | 1.325 | 0.5 | -0.18018 | 0.73874
[32 empty] | 2 | 4.1 | 0
[32 empty] | 1<m<10 | z | Iz | Slope | Intcp
[32 empty] | 0 | 1.76 | 0.097114 | 0.51968 | 0.097114 |  |  |  |  | 0.1039
[32 empty] | 0.48514 | 2.7211 | 0.59657 | -0.22666 | 0.8144 |  |  |  | 2.7211 | 0.59657
|  | 페블테크 하부에서의 접지압(유효응력) q0 | [29 empty] | 1.9422 | 5.3531 | 0 | [5 empty] | 0.96108
|  | q0 | = | q * ( B * L ) | [27 empty] | m≥10 | z | Iz | Slope | Intcp
|  |  |  | (B + Z') * (L + Z') | [27 empty] | 0 | 1.76 | 0.2 | 0.20048 | 0.2 |  |  |  | 0.2
[32 empty] | 1 | 3.61 | 0.57088 | -0.10286 | 0.76118 |  |  |  | 3.61 | 0.57088
|  |  |  | Z' | = | 2 x Dpt x tanФ |  |  |  | = | 2 | x | 0.6 |  | x | 1 |  | = | 1.2 | [12 empty] | 4 | 9.16 | 0 | [5 empty] | 1.85
α = Ф (페블테크의 내부마찰각 45︒)
|  |  | = |  |  |  | 150 |  |  |  | * | ( | 1.85 |  | * |  | 2.5 |  | ) |  | = | 61.5 |  | kN/m2
|  |  |  | ( | 1.85 |  |  | + | 1.2 |  | ) | * |  | ( | 2.5 |  | + | 1.2 |  | )
|  |  | C1 | = | 1 |  | - | 0.5 |  | ( | q' |  |  |  |  | ) |  | q' | = | 31.7 |  |  | kN/m2
[11 empty] | q0 |  | - | q' |  |  |  | q0 | = | 62 |  |  | kN/m2
[5 empty] | 1 |  | - | 0.5 |  | ( | 31.7 |  |  |  |  | ) |  |  | = | 0.47
[11 empty] | 61.5 |  | - | 31.7
|  |  | C2 | = | 1 |  | + | 0.2 |  |  | log |  | ( | 30 |  |  | ) |  | = | 1.4352
0.1
보강지반의 총침하량(Si) = 페블테크의 침하량(Sps) + 원지반의 침하량 (S0) + 압밀침하량
|  |  | Si | = |  | Sps | + | S0 | = |  | 0.33 |  | + | 2.52 |  | + | 0 |  |  |  | = | 2.85 |  |  | mm
2) 탄성이론에 의한 침하량 산정 (구조물기초 설계기준해설 2009, p247)
|  | S | = | q ∙ B ∙ (1 - ν2) / E ∙ Is
|  |  | = | 29.8 |  |  | × | 1.85 |  | × ( | 1 - | 0.4 |  | 2) / | 8600 |  |  | × | 0.97 |  | = | 5.2 |  | (mm)
|  | 여기서, |  | q | : 작용하중(kN/m2) | [6 empty] | B | : 기초 폭(m) |  |  |  |  | ν | : 기초지반의 포아송비
|  |  |  | E | : 지반의 탄성계수(kPa) | [6 empty] | Is | : 탄성침하 영향계수 |  |  |  |  | = | 0.97
|  | ■ | 탄성침하 영향계수 Is
|  | 구 분 |  |  |  | 강성 기초 |  | 연 성 기 초
[8 empty] | 중심점 |  | 외변중점 |  | 모서리 |  | 평균
|  | 원형기초 |  |  |  | 0.785 |  | 1 |  | 0.637 |  | - |  | 0.848
|  | 정방형기초 |  |  |  | 0.88 |  | 1.12 |  | 0.76 |  | 0.56 |  | 0.95
|  | 구형 기초 |  | L/B=2 |  | 1.12 |  | 1.53 |  | 1.12 |  | 0.76 |  | 1.3
|  |  |  | L/B=5 |  | 1.6 |  | 2.1 |  | 1.68 |  | 1.05 |  | 1.82
|  |  |  | L/B=10 |  | 2 |  | 2.56 |  | 2.1 |  | 1.28 |  | 2.24
※ 연성기초의 중심점의 영향치는 모서리점의 영향치의 2배임. 즉, 중심점의 침하량은 모서리점의 2배임
보강지반의 총침하량(Si) = 페블테크의 침하량(Sps) + 원지반의 침하량 (S0) + 압밀침하량
|  |  | Si | = |  | Sps | + | S0 | = |  | 0.33 |  | + | 5.2 |  | + | 0 |  |  |  | = | 5.53 |  |  | mm
∴ 직접기초의 연직침하량 산정
(단위 : mm)
| 구분 |  |  |  |  | Schmertmann |  |  |  | 탄성이론 |  |  |  | 적용 |  |  |  | 허용침하량 |  |  |  | 검토결과
| 평상시 |  |  |  |  | 2.85 |  |  |  | 5.53 |  |  |  | 5.53 |  |  |  | 25 |  |  |  | 안 정
| 침 하 량 | [16 empty] | 5.53
| 허 용 침 하 량 | [16 empty] | 25
| 판 정 | [16 empty] | O.K
전북 전주시 완산구 상림동 596 다세대주택 신축공사 - (지상1층) 검토결과
구조물 기초 일반조건
| 검토단면 |  |  |  |  | 기초형상 | [7 empty] | 근입깊이 |  |  |  | 하중조건 |  |  |  |  | 지하수위
[6 empty] | B(m) |  |  |  | L(m) |  |  |  | m |  |  |  | KN/㎡ |  |  |  |  | m
| BH-1 |  |  |  |  | 1.85 |  |  |  | 2.5 |  |  |  | 1.16 |  |  |  | 150 |  |  |  |  | 2.72
페블테크 시공계획
| 구분 |  | 기초폭 (B) |  |  |  | 기초길이 (L) |  |  |  | 근입 깊이 (m) |  |  |  | 페블테크 하부작용하중(Kpa) |  |  |  | 페블테크두께 (mm) |  |  |  | PET MAT
| 지상1층 |  | 1.85 |  |  |  | 2.5 |  |  |  | 1.76 |  |  |  | 61.5 |  |  |  | 600 |  |  |  | 1
■ 기초 지지력 검토
| 설계하중 (kN/m2) |  |  | 보강전 원지반의 허용지지력 (kN/m2) | [6 empty] | 보강후 하부지반의 작용하중 (kN/m2) | [5 empty] | 보강후 지반의 허용지지력 (kN/m2) | [5 empty] | 비고
| 150 |  |  | 87.8 | [6 empty] | 61.5 | [5 empty] | 92.8
| 판 정 |  |  | N.G | [6 empty] | 판 정 | [5 empty] | O.K
■ 기초 침하량 검토
| 기준 침하량 (mm) | [5 empty] | 보강전 원지반의 침하량 (mm) | [7 empty] | 보강후 지반의 침하량 (mm) | [6 empty] | 비고
| 25.4 | [5 empty] | 23.91 | [7 empty] | 5.53
| 판 정 | [5 empty] | O.K | [7 empty] | O.K
Note on E85: 김형곤:

## 기초안정성확인서 (hidden)
1. | 공사명 | : | 전북 전주시 완산구 상림동 596 다세대주택 신축공사
2. | 대지위치 | : | 0
3. | 건물규모 | : | 지상4층
4. | 적용내용 | : | - | 기초형식 | : | THK 500 (150 kN/㎡)
|  |  | - | 기초하부 지층 | : | 매립층 ~ (실트질 모래)
|  |  | - | 지반보강 | : | 페블테크 500mm + PETMAT 1겹
5. | 기초안정성확인내용 | :
(1) 기초지반 현황
| 지반조사 지층단면 | [5 empty] | 페블테크 보강
- N값 4/30~8/30의매립층 ~ (실트질 모래)으로 구성되어 있음
- 공내수위는 GL-2.72m 내 기초저면에 위치함
(2) 원지반 기초 안정성
- 기초하부 지반이 로 구성된 풍화암층으로, 설계하중 150 kN/㎡에 대한 기초안정성은 확보할 수 없을 것 으로
판단됨
(3) 페블테크 공법 적용시 기초 안정성
- 페블테크 공법의 다양한 시공 사례와 해당 부지의 지반 조건을 고려할 때 페블테크 보강하여 설계하중 150 kN/㎡에
대한 기초 안정성은 충분히 만족함
- 특히, 원 지반과 페블테크간의 강성차로 상부하중을 분배시켜 원지반에 전달되는 하중을 감소시키는 페블테크의
메커니즘은 침하량을 효과적으로 감소 시킬수 있음
- 지반보강에 대한 품질관리를 위해 페블테크 보강면에서 평판재하시험을 시행하여 허용지내력 이상을 확인하여야 함
2025-08
* 기초 하부 지반을 고려하여 페블테크 지반 보강시 기초 안정성을 확인함.
토질 및 기초기술사
김 선 학 (인)
구 조 안 전 확 인 서
기 초 안 정 성 확 인 서

## B-7.4(무보강) (hidden)
▶ | 페블테크 지내력 검토(KDN충북사업처) - 지하층
| 1.구조물 기초 일반조건 | [25 empty] | ① | 도면을 참조하여 시추공번호, 기초폭, 길이, 근입깊이, 설계하중, 지하수위를 기입한다 (B5~X5)
| 검토단면 |  |  |  |  | 기초형상 | [7 empty] | 근입깊이 |  |  |  | 하중조건 |  |  |  |  | 지하수위 |  |  |  | ② | 지반조사서의 지반 층의 구별대로 토층 및 깊이를 기입한다. (D11~F15) | [27 empty] | N치-주상도 입력
[6 empty] | B(m) |  |  |  | L(m) |  |  |  | m |  |  |  | KN/㎡ |  |  |  |  | m |  |  |  | ③ | N치를 고려하여 토층의 단위중량을 기입한다 (K11~K15) | [15 empty] | 길 이 (m) |  |  | △Z (m) | E s | 평균 I z | I z | ㆍ△Z | I z | ㆍ△Z | Zp (m) | 심도 |  | N치
| BH-2 |  |  |  |  | 8.4 |  |  |  | 8.8 |  |  |  | 7.4 |  |  |  | 150 |  |  |  |  | 6.3 |  |  |  | ④ | N치를 기반으로 아래 개략산출식으로 점착력 및 내부마찰각을 산출하여 보수적으로 기입한다. (N11~N15, R11~R15) | [19 empty] | (tf/m2) |  | Es |  | Es'
[27 empty] | ⑤ | 주상도를 보고 옆의 표에서 깊이별 N치를 기입(BN행)한다. | [15 empty] | 0 | ~ | 1 | 1 | 18000 | 0.14762 | 8.2011e-06 |  | 매립층 |  | 0.5 | 1 |  | 9 | ▶ | 현장 시험 결과와 탄성 계수 (Es, qc는 Kpa 단위임. 1Kpa=0.1tf/㎡)
[27 empty] | ⑥ | 입력한 N치를 대입하여 적정 공식을 이용하여 변형계수를 산출한다. (BC행) | [15 empty] | 1 | ~ | 2 | 1 | 20400 | 0.24286 | 1.1905e-05 |  | 매립층 |  | 1.5 | 2 |  | 11 | 흙의 종류 |  | S.P.T | C.P.T
| 2.원지반 대표상수 | [25 empty] | ⑦ | 2. 원지반 대표상수의 변형계수 값을 기입한다.(U11~U15) | [15 empty] | 2 | ~ | 3 | 1 | 32400 | 0.3381 | 1.0435e-05 |  | 매립층 |  | 2.5 | 3 |  | 21 | 모 래 |  | Es = 766N
| 토층 |  | 두께 |  |  |  | 평균두께 |  |  | 단위중량 |  |  | 점착력 |  | 점착력 가중 평균 |  | 내부마찰각 |  |  | 변형계수 |  |  | 비고 | [7 empty] | radian |  |  | 마찰각 가중 | [9 empty] | 3 | ~ | 4 | 1 | 21600 | 0.43333 | 2.0062e-05 |  | 매립층 |  | 3.5 | 4 |  | 12 |  |  | Es = 500( N + 15 ) | Es = ( 2 ~ 4)qc
[7 empty] | m |  |  | KN/㎡ |  |  | KN/㎡ |  |  |  | ° |  |  | KN/㎡ | [23 empty] | 4 | ~ | 5 | 1 | 25200 | 0.4881 | 1.9369e-05 |  | 매립층 |  | 4.5 | 5 |  | 15 |  |  | Es = 18,000 + 750N | Es = 2( 1 + Dr2 )qc
| 매립층 |  | 0 |  | 0 |  | 0 |  |  | 18 |  |  | 3 |  | 0 |  | 23 |  |  | 18000 |  |  | 실트질모래 | [7 empty] | 0.4014 |  |  | 0 | [9 empty] | 5 | ~ | 6 | 1 | 15600 | 0.44841 | 2.8744e-05 |  | 매립층 |  | 5.5 | 6 |  | 7 |  |  | Es = (15,200 ~ 22,000)lnN
| 퇴적층 |  | 7.4 |  | 8 |  | 0.6 |  |  | 18 |  |  | 3 |  | 1.8 |  | 23 |  |  | 30000 |  |  | 실트질모래 | [7 empty] | 0.4014 |  |  | 0.25467 | [9 empty] | 6 | ~ | 7 | 1 | 21600 | 0.40873 | 1.8923e-05 |  | 퇴적층 |  | 6.5 | 7 |  | 12 | 점토질 모래 |  | Es = 320( N + 15 ) | Es = ( 3 ~ 6 )6qc
| 풍화토 |  | 8 |  | 20 |  | 12 |  |  | 19 |  |  | 5 |  | 60 |  | 25 |  |  | 27000 |  |  | 실트질모래 | [7 empty] | 0.4363 |  |  | 5.5952 | [9 empty] | 7 | ~ | 8 | 1 | 30000 | 0.36905 | 1.2302e-05 |  | 퇴적층 |  | 7.5 | 8 |  | 19 | 실트질 모래 |  | Es = 300( N + 6 ) | Es = 1에서 Pc
| 풍화암 |  | 20 |  | 22 |  | 2 |  |  | 20 |  |  | 10 |  | 20 |  | 27 |  |  | 264000 | [10 empty] | 0.4712 |  |  | 1.019 | [9 empty] | 8 | ~ | 9 | 1 | 9900 | 0.32937 | 3.3269e-05 |  | 풍화토 |  | 8.5 | 9 |  | 27 | 자갈섞인 모래 |  | Es = 1,200( N + 6 )
[7 empty] | 0 | [23 empty] | 0 |  |  | 0 | [9 empty] | 9 | ~ | 10 | 1 | 25000 | 0.28968 | 1.1587e-05 |  | 풍화토 |  | 9.5 | 10 |  | 35 | 연약 점토 |  |  | Es = ( 6 ~ 8 )qc
| 합계 | [5 empty] | 14.6 | [7 empty] | 81.8 | [11 empty] | 한계깊이를 구한후 | [6 empty] | 6.8688 | [9 empty] | 10 | ~ | 11 | 1 | 27000 | 0.25 | 9.2593e-06 |  | 풍화토 |  | 10.5 | 11 |  | 39 | 점 토 |  | Ip > 30, 또는 유기질 | Es = ( 100 ~ 500 )Su
[27 empty] | 합계깊이를 수정함 |  |  |  | 마찰각(rad) |  |  | 0.47047 | [9 empty] | 11 | ~ | 12 | 1 | 30500 | 0.21032 | 6.8957e-06 |  | 풍화토 |  | 11.5 | 12 |  | 46 |  |  | Ip = ( 2 ~ 4 )qc | Es = ( 500 ~ 1,500 )Su
[31 empty] | 가중평균마찰각(rad) |  |  | 0.43974 | [9 empty] | 12 | ~ | 13 | 1 | 31000 | 0.17063 | 5.5044e-06 |  | 풍화토 |  | 12.5 | 13 |  | 47 | (Su:비배수전단강도) |  | 1 < O.C.R < 2 | Es = (800 ~ 1,200)Su
| 점착력 가중평균 | [6 empty] | = |  | 81.8 / (14.6) | [12 empty] | = | 5.6 | [6 empty] | 가중평균마찰각(degree) |  |  | 25.1955 | [9 empty] | 13 | ~ | 14 | 1 | 33000 | 0.13095 | 3.9683e-06 |  | 풍화토 |  | 13.5 | 14 |  | 51 |  |  | O.C.R > 2 | Es = (1,500 ~ 2,000)Su
[44 empty] | 14 | ~ | 15 | 1 | 36000 | 0.09127 | 2.5353e-06 |  | 풍화토 |  | 14.5 | 15 |  | 57
| 내부마찰각 가중평균 | [8 empty] | DEGREE(0.0912698412698413) | [12 empty] | = | 25.2 |  | (DEGREE) | [17 empty] | 15 | ~ | 16 | 1 | 49000 | 0.051587 | 1.0528e-06 |  | 풍화토 |  | 15.5 | 16 |  | 83
[44 empty] | 16 | ~ | 17 | 1 | 54000 | 0.011905 | 2.2046e-07 |  | 풍화토 |  | 16.5 | 17 |  | 93
[44 empty] | 17 | ~ | 18 | 1 | 70000 | -0.027778 | 0 |  | 풍화토 |  | 17.5 | 18 |  | 125
[44 empty] | 18 | ~ | 19 | 1 | 70000 | -0.06746 | 0 |  | 풍화토 |  | 18.5 | 19 |  | 125
[44 empty] | 19 | ~ | 20 | 1 | 114500 | -0.10714 | 0 |  | 풍화토 |  | 19.5 | 20 |  | 214
[44 empty] | 20 | ~ | 21 | 1 | 264000 | -0.14683 | 0 |  | 풍화암 |  | 20.5 | 21 |  | 214
[44 empty] | 21 | ~ | 22 | 1 | 264000 | -0.18651 | 0 |  | 풍화암 |  | 21.5 | 22 |  | 214
[44 empty] | 0 | ~ |  | 0 | 7200 | -0.20635 | 0 |  |  |  | 22 | 23
[44 empty] | 0 | ~ |  | 0 | 7200 | -0.20635 | 0 |  |  |  | 22 | 24
[44 empty] | 0 | ~ |  | 0 | 7200 | -0.20635 | 0 |  |  |  | 22 | 25
[44 empty] | 0 | ~ |  | 0 | 7200 | -0.20635 | 0 |  |  |  | 22 | 26
[44 empty] | 0 | ~ |  | 0 | 7200 | -0.20635 | 0 |  |  |  | 22 | 27
∑
지반조사결과 매립층-퇴적층-풍화토-풍화암층의 순서로 지반이 구성
기초근입깊이가 7.4m로 퇴적층 위에 기초가 자리잡으며 20.0m 깊이에 기반암인 풍화암이 위치함
지지력 및 침하량 계산시 한계깊이(Hf)를 산출하거나 풍화암 2.0m까지인 22m까지 계산함
3. 강도전수 산정
| 1) | 지반의 점착력
| * | 기초 하부의 N 값 |  |  |  |  | : | 12 |  | ( N < 30 )
|  | C=qu/2 |  |  | Ø=0
|  | - | Dunham |  |  |  | qu=N/0.75 |  |  |  | = | 16 |  |  | C = |  | 8
|  | - | Terzaghi-Peck |  |  |  | qu=N/0.82 |  |  |  | = | 15 |  |  | C = |  | 7.5
|  | - | Oshaki |  |  |  | qu=4+N/2 |  |  |  | = | 10 |  |  | C = |  | 5
|  | N < 30 점토의 점착력 | [6 empty] | : |  | 5 | kN/m2 |  |  | (C = 5KN/m2 으로 산입)
| * | 기초 하부의 N 값 |  |  |  |  | : | 35 |  | ( N < 30 ) | [17 empty] | * | 기초 하부의 N 값 |  |  |  |  | : | 214 |  | ( N < 30 )
|  | C=qu/2 |  |  | Ø=0 | [23 empty] | C=qu/2 |  |  | Ø=0
|  | - | Dunham |  |  |  | qu=N/0.75 |  |  |  | = | 47 |  |  | C = |  | 23.5 | [11 empty] | - | Dunham |  |  |  | qu=N/0.75 |  |  |  | = | 285 |  |  | C = | 142.5
|  | - | Terzaghi-Peck |  |  |  | qu=N/0.82 |  |  |  | = | 43 |  |  | C = |  | 21.5 | [11 empty] | - | Terzaghi-Peck |  |  |  | qu=N/0.82 |  |  |  | = | 261 |  |  | C = | 130.5
| * | - | Oshaki |  |  |  | qu=4+N/2 |  |  |  | = | 22 |  |  | C = |  | 11 | [10 empty] | * | - | Oshaki |  |  |  | qu=4+N/2 |  |  |  | = | 111 |  |  | C = | 55.5
|  | N > 30 풍화토의 점착력 | [6 empty] | : |  | 11 | kN/m2 |  |  | (C = 10KN/m2 으로 산입) | [13 empty] | N > 30 풍화암의 점착력 | [6 empty] | : |  | 55.5 | kN/m2 |  |  | (C = 25KN/m2 으로 산입)
| 2) | 지반의 내부마찰각
|  | 기초 하부의 N 값 |  |  |  |  | : | 25 |  | ( N < 30 )
| * | 기초하부의 내부 마찰각 | [5 empty] | : | 34 |  | DEG
|  | - | Dunham |  |  |  | Ø=√(12N+20) |  |  |  | = | 37
|  | - | Meyerhof |  |  |  | Ø=0.25N+32.5 |  |  |  | = | 39
|  | - | Peck |  |  |  | Ø=0.3N+27 |  |  |  | = | 35
|  | - | Oshaki |  |  |  | Ø=√(20N+15) |  |  |  | = | 37
|  | - | 도로교시방서 |  |  |  | Ø=√(15N+15) |  |  |  | = | 34
|  | N < 30 점토의 내부마찰각 | [6 empty] | : |  | 34 | ︒ |  |  | (Ф = 25︒ 으로 산입)
|  | 기초 하부의 N 값 |  |  |  |  | : | 25 |  | ( N > 30 ) | [18 empty] | 기초 하부의 N 값 |  |  |  |  | : | 40 |  | ( N > 30 )
|  | 기초 하부의 N 값 |  |  |  |  | : | 35 |  | ( N < 30 ) | [18 empty] | 기초 하부의 N 값 |  |  |  |  | : | 214 |  | ( N < 30 )
| * | 기초하부의 내부 마찰각 | [5 empty] | : | 38 |  | DEG | [16 empty] | * | 기초하부의 내부 마찰각 | [5 empty] | : | 40 |  | DEG
|  | - | Dunham |  |  |  | Ø=√(12N+20) |  |  |  | = | 40 | [16 empty] | - | Dunham |  |  |  | Ø=√(12N+20) |  |  |  | = | 71
|  | - | Meyerhof |  |  |  | Ø=0.25N+32.5 |  |  |  | = | 41 | [16 empty] | - | Meyerhof |  |  |  | Ø=0.25N+32.5 |  |  |  | = | 86
|  | - | Peck |  |  |  | Ø=0.3N+27 |  |  |  | = | 38 | [16 empty] | - | Peck |  |  |  | Ø=0.3N+27 |  |  |  | = | 91
|  | - | Oshaki |  |  |  | Ø=√(20N+15) |  |  |  | = | 41 | [16 empty] | - | Oshaki |  |  |  | Ø=√(20N+15) |  |  |  | = | 80
|  | - | 도로교시방서 |  |  |  | Ø=√(15N+15) |  |  |  | = | 38 | [16 empty] | - | 도로교시방서 |  |  |  | Ø=√(15N+15) |  |  |  | = | 72
|  | N < 30 점토질자갈의 내부마찰각 | [6 empty] | : |  | 38 | ︒ |  |  | (Ф = 27︒ 으로 산입) | [13 empty] | N < 30 클링커의 내부마찰각 | [6 empty] | : |  | 72 | ︒ |  |  | (Ф = 30︒ 으로 산입)
| 3) | 페블테크의 강도 정수
| * | 페블테크의 내부 마찰각 | [6 empty] | Ф =40︒ 으로 산입
(다짐이 덜된 혼합된 깬지갈의 일반적인 내부마찰각 Ф=40︒)
| 4) | 각 지층의 변형계수 (Es)
Schmertmann 제안식
| 구분 |  |  | 실트/모래질 실트 |  |  |  | 세립/중립질 모래 | [5 empty] | 조립질모래 | [5 empty] | 자갈질 모래/자갈
| Em(Mpa) |  |  | 0.4 * N |  |  |  | 0.7 * N | [5 empty] | 1.0 * N | [5 empty] | (1.2 ~ 1.5) * N
| 비고 | [12 empty] | 점토층 적용 | [5 empty] | 풍화암적용
4. 페블테크 시공후 지반의 강도정수
| 1) | 페블테크 시공계획
| 구분 |  | 기초폭(B) |  |  |  | 기초길이(L) |  | 근입 깊이(m) |  |  |  | 설계하중(Kpa) |  |  | 페블테크두께(mm) |  |  |  | PET MAT 시공 | [6 empty] | ⑧ | 퍼즐쏘일의 두께 및 메트 겹수를 기입한다
| 해곡리 |  | 8.4 |  |  |  | 8.8 |  | 7.4 |  |  |  | 150 |  |  | 500 |  |  |  | 0
| 한계깊이 Hf = |  |  |  | 2.84 |  | B |  | = | 23.9
| 2) | 보강지반 대표상수
[27 empty] | ⑨ | α 값을 구하고 Hf / B 값을 구하여 한계깊이 Hf를 구한다.
[27 empty] | ⑩ | 한계깊이까지 토증을 전개하여 가중평균점착력과가중평균내부마찰각을 구한다.
| 토층 |  | 두께 |  |  |  | 평균두께 |  |  | 단위중량 |  |  | 점착력 |  | 점착력 가중 평균 |  | 내부마찰각 |  |  | 변형계수 |  |  | 비 고 |  |  |  | radian |  |  | 마찰각 가중
|  |  | m |  |  |  | m |  |  | KN/㎡ |  |  | KN/㎡ |  |  |  | ° |  |  | KN/㎡
| 페블테크 |  | 7.4 |  | 7.7 |  | 0.3 |  |  | 19 |  |  | 0 |  | 0 |  | 42 |  |  | 200000 | [6 empty] | 0.733 |  |  | 0.2701
| 퇴적층 |  | 7.7 |  | 8 |  | 0.3 |  |  | 18 |  |  | 3 |  | 0.9 |  | 23 |  |  | 30000 | [6 empty] | 0.4014 |  |  | 0.1273
| 풍화토 |  | 8 |  | 20 |  | 12 |  |  | 19 |  |  | 5 |  | 60 |  | 25 |  |  | 27000 | [6 empty] | 0.4363 |  |  | 5.5952
| 풍화암 |  | 20 |  | 22 |  | 2 |  |  | 20 |  |  | 10 |  | 20 |  | 27 |  |  | 264000 | [6 empty] | 0.4712 |  |  | 1.019
[7 empty] | 0 | [19 empty] | 0 |  |  | 0
| 합계 | [5 empty] | 14.6 | [7 empty] | 80.9 | [14 empty] | 7.0116
[27 empty] | 마찰각(rad) |  |  | 0.48024
[27 empty] | 평균마찰각(rad) |  |  | 0.448
[27 empty] | 평균마찰각(degree) |  |  | 25.67
| 점착력 가중평균(C) | [6 empty] | = |  | 80.9 / (14.6) | [8 empty] | = | 5.54
[27 empty] | 내부마찰각 가중평균 |  |  |  |  | = | RADIAN(0.48024) |  |  | = | 0.4477 |  |  | (RADIAN)
| 내부마찰각 가중평균 | [8 empty] | DEGREE(0.4477) | [8 empty] | = | 25.65 |  |  | (DEGREE) |  |  |  | rB/2C2= |  | 18 | x | 8.4 | / | 11.08 | = | 13.6462 |  |  |  |  | r | 단위중량
[27 empty] | 2C2= |  | 2 | x | 5.54 |  | = | 11.08 | [5 empty] | B | 기초폭
[40 empty] | C2 | 하부지반 점착력
[27 empty] | 가중평균내부마찰각(Ф) = | [7 empty] | 25.65
[27 empty] | α = | [7 empty] | 0.49
[27 empty] | Hf / B = | [7 empty] | 2.84
[27 empty] | 한계깊이(Hf) = | [7 empty] | 23.9 |  | m
5. Terzaghi의 지지력공식에 의한 지지력 계산
지반의 가중평균 점착력과 가중평균내부마찰각을 산출하여 Terzaghi 극한지지력 산출공식으로 산출함
| 원지반 |  |  |  | Nc, Nr, Nq |  |  | : | 기초의 지지력 계수
| 내부마찰각 |  |  |  | Nc | [5 empty] | Nr | [6 empty] | Nq
| 25.2 |  |  |  | 26.4767 | [5 empty] | 13.459 | [6 empty] | 9.769
| 보강지반 |  |  |  | Nc, Nr, Nq |  |  | : | 기초의 지지력 계수
| 내부마찰각 |  |  |  | Nc | [5 empty] | Nr | [6 empty] | Nq
| 25.65 |  |  |  | 27.3765 | [5 empty] | 14.146 | [6 empty] | 10.462
[9 empty] | Φ |  |  |  |  | Terzaghi | [12 empty] | ⑪ | r1, r2를 기입하여 γ1,γ2가 산출된다.(자동산출됨)
[14 empty] | Nc |  |  |  | Nr |  |  |  | Nq | [10 empty] | 기초폭(B) |  | 8.4
[11 empty] | 0 |  |  |  | 5.7 |  |  |  | 0 |  |  |  | 1 | [7 empty] | r1 | 18 | 지하수위 |  | 6.3
[11 empty] | 5 |  |  |  | 7.4 |  |  |  | 0.5 |  |  |  | 1.6 | [7 empty] | r2 | 8 | 근입깊이(Df) |  | 7.4
[11 empty] | 10 |  |  |  | 9.6 |  |  |  | 1.2 |  |  |  | 2.7
[11 empty] | 15 |  |  |  | 12.9 |  |  |  | 2.5 |  |  |  | 4.5 | [7 empty] | γ1 |  |  | 6.69
[11 empty] | 20 |  |  |  | 17.7 |  |  |  | 4 |  |  |  | 7.4 | [7 empty] | γ2 |  |  | 16.51
[11 empty] | 25 |  |  |  | 25.2 |  |  |  | 9.7 |  |  |  | 12.7
[11 empty] | 30 |  |  |  | 37.2 |  |  |  | 19.7 |  |  |  | 22.5
[11 empty] | 32 |  |  |  | 44 |  |  |  | 26.9 |  |  |  | 28.5
[11 empty] | 35 |  |  |  | 57.8 |  |  |  | 42.5 |  |  |  | 41.4
[11 empty] | 40 |  |  |  | 95.7 |  |  |  | 100.4 |  |  |  | 81.3
[11 empty] | 45 |  |  |  | 172.3 |  |  |  | 297.5 |  |  |  | 173.3
[11 empty] | 48 |  |  |  | 258.3 |  |  |  | 780.1 |  |  |  | 287.9
[11 empty] | 50 |  |  |  | 347.5 |  |  |  | 1153.2 |  |  |  | 415.1
| α , β |  |  | : | 기초형식에 따른 형상계수
| 기초형식 | [5 empty] | 연 속 |  |  | 정사각형 |  |  |  |  | 직사각형 |  |  |  |  | 원 형 |  |  | 적 용
형상계수
| α | [5 empty] | 1 |  |  | 1.3 |  |  |  |  | 1+0.3B/L |  |  |  |  | 1.3 |  |  | 1.29 |  |  |  | α, β값 자동 산출됨
| β | [5 empty] | 0.5 |  |  | 0.4 |  |  |  |  | 0.5-0.1B/L |  |  |  |  | 0.3 |  |  | 0.40
보강전 원지반의 지지력
| 기초폭(B) |  |  |  | 기초길이(L) |  |  |  | 근잎깊이 |  |  | q |  |  | γ1 |  |  | γ2 |  |  | C
| 8.4 |  |  |  | 8.8 |  |  |  | 7.4 |  |  | 150 |  |  | 6.69 |  |  | 16.51 |  |  | 5.6
| Qult |  | = | αㆍcㆍNc + βㆍγ1ㆍBㆍNr + γ2ㆍDfㆍNq
α, β : 기초의 형상계수
B' : 하중의 편심을 고려한 기초의 유효재하 폭
c : 지반의 점착력
q : 유효상재하중
Nc , Nγ , Nq : 지지력 계수
|  |  |  | 원지반의 점착력 가중평균 Caver | [7 empty] | = | 5.6 |  |  | KN/㎡
|  |  |  | 원지반의 내부마찰각 가중평균 | [7 empty] | = | 25.2 |  |  | ︒
|  | Qult |  | = | 1.29 |  | × | 5.6 | × | 26.4767 |  |  | + | 0.40 |  | × | 6.69 |  | × | 8.4 |  | × | 13.459
|  |  |  | + | 16.51 |  |  | × | 7.4 |  | × | 9.769
|  |  |  | = | 1687.3223 |  |  | kN/m2
|  | 극한 지지력 |  |  |  | = | 1687.3223 |  |  | kN/m2
|  | 허용 지지력 |  |  |  | = | 1687.3223 |  |  | / | 3 |  | = | 562.4408 |  |  | kN/m2
| 허 용 지 지 력 | [16 empty] | 562.4408
| 작 용 하 중 | [16 empty] | 150 | [9 empty] | 허용지지력 자동산출
| 판 정 | [16 empty] | O.K
퍼즐쏘일 시공 후 보강지반의 지지력
| 기초폭(B) |  |  |  | 기초길이(L) |  |  |  | 근잎깊이 |  |  | q |  |  | γ1 |  |  | γ2 |  |  | C
| 8.4 |  |  |  | 8.8 |  |  |  | 7.9 |  |  | 150 |  |  | 6.69 |  |  | 16.51 |  |  | 5.54
| Qult |  | = | αㆍcㆍNc + βㆍγ1ㆍBㆍNr + γ2ㆍDfㆍNq
α, β : 기초의 형상계수
B' : 하중의 편심을 고려한 기초의 유효재하 폭
c : 지반의 점착력
q : 유효상재하중
Nc , Nγ , Nq : 지지력 계수
|  |  |  | 보강지반의 점착력 가중평균 Caver | [7 empty] | = | 5.54 |  |  | KN/㎡
|  |  |  | 보강지반의 내부마찰각 가중평균 | [7 empty] | = | 25.65 |  |  | ︒
|  | Qult |  | = | 1.29 |  | × | 5.54 | × | 27.3765 |  |  | + | 0.40 |  | × | 6.69 |  | × | 8.4 |  | × | 14.146
|  |  |  | + | 16.51 |  |  | × | 7.9 |  | × | 10.462
|  |  |  | = | 1878.1765 |  |  | kN/m2
|  | 극한 지지력 |  |  |  | = | 1878.18 |  |  | kN/m2
|  | 허용 지지력 |  |  |  | = | 1878.18 |  |  | / | 3 |  | = | 626.06 |  |  | kN/m2
| 허 용 지 지 력 | [16 empty] | 626.06 | [9 empty] | 허용지지력 자동산출
| 작 용 하 중 | [16 empty] | 150
| 판 정 | [16 empty] | O.K
6. 침하량 계산
Schmertmann의 제안식에 따라 산출
Si = C1 ㆍ C2 ㆍ △P ㆍ ∑(Iz / Es) ㆍ △Z
|  |  | C1 = |  | 1 - 0.5 ㆍ( q' / ( q - q')) > 0.5
|  |  | C1 | : 기초의 근입깊이에 대한 보정계수
|  |  | C2 = |  | 1 + 0.2 log ( Years / 0.1) | [8 empty] | :모래의 Creep에 대한 보정계수
|  |  | C2 | : 모래의 크리프(creep)에 대한 보정계수
△P : Net applied footing pressure(q-q') 기초근입깊이 유효응력
|  |  |  | q : 기초저면 유효상재하중 | [7 empty] | q' : 접지압 D f (r×D f )
Iz : 변형영향계수
Es : 변형계수
△Z : 토층의 두께
[27 empty] | ⑫ | 근입깊이에서부터 한계깊이까지 길이를 수정 산입하고 Zp값을 손본다 (이후 자동계산)
| 보강전 원지반의 침하량 | [40 empty] | N치-주상도 입력
[27 empty] | 길 이 (m) |  |  | △Z (m) |  | E s | E s' | 평균 I z | I z | ㆍ△Z | I z | ㆍ△Z |  | Zp (m) |  | 심도 | N치
| 기초폭 |  | 기초길이 |  |  |  | 근잎깊이 |  |  | q |  |  | q0 |  |  | q' |  |  | C1 |  |  | C2 | [9 empty] | (tf/m2) | (tf/m2) |  | Es |  | Es'
| 8.4 |  | 8.8 |  |  |  | 7.4 |  |  | 150 | [5 empty] | 122.2 |  |  | 0.5 |  |  | 1.3398 |  |  |  |  | 0 | ~ | 0 | 0 |  | 18000 |  | 0.1 | 0 |  |  |  |  | 0 |  | 1 | 9 | ▶ | 현장 시험 결과와 탄성 계수 (Es, qc는 Kpa 단위임. 1Kpa=0.1tf/㎡)
[27 empty] | 0 | ~ | 0 | 0 |  | 20400 |  | 0.1 | 0 |  |  |  |  | 0 |  | 2 | 11 | 흙의 종류 |  |  |  | S.P.T |  |  |  |  | C.P.T
| 깊이 |  |  | 두께 |  | 기초하부로부터층 중심깊이 |  |  | 변형계수 |  |  | 변형영향계수 |  | 원지반의 변형량 | [12 empty] | 0 | ~ | 0 | 0 |  | 32400 |  | 0.1 | 0 |  |  |  |  | 0 |  | 3 | 21 | 모 래 |  |  |  | Es = 766N
[27 empty] | 0 | ~ | 0 | 0 |  | 21600 |  | 0.1 | 0 |  |  |  |  | 0 |  | 4 | 12 |  |  |  |  | Es = 500( N + 15 ) |  |  |  |  | Es = ( 2 ~ 4)qc
| 깊 이 (m) |  |  | △Z (m) |  | Zp (m) |  |  | Es |  |  | Iz |  | (Iz/Es)*ΔZ | [12 empty] | 0 | ~ | 0 | 0 |  | 25200 |  | 0.1 | 0 |  |  |  |  | 0 |  | 5 | 15 |  |  |  |  | Es = 18,000 + 750N |  |  |  |  | Es = 2( 1 + Dr2 )qc
[27 empty] | 0 | ~ | 0 | 0 |  | 15600 |  | 0.1 | 0 |  |  |  |  | 0 |  | 6 | 7 |  |  |  |  | Es = (15,200 ~ 22,000)lnN
| 0 | ~ | 0 | 0 |  | 0 |  |  | 18000 |  |  | 0.1 |  | 0 | [12 empty] | 0 | ~ | 0 | 0 |  | 21600 |  | 0.1 | 0 |  |  |  |  | 0 |  | 7 | 12 | 점토질 모래 |  |  |  | Es = 320( N + 15 ) |  |  |  |  | Es = ( 3 ~ 6 )6qc
| 0 | ~ | 0 | 0 |  | 0 |  |  | 20400 |  |  | 0.1 |  | 0 | [12 empty] | 7.4 | ~ | 8 | 0.6 |  | 30000 |  | 0.12857 | 2.5714e-06 |  |  |  |  | 0.3 |  | 8 | 19 | 실트질 모래 |  |  |  | Es = 300( N + 6 ) |  |  |  |  | Es = 1에서 Pc
| 0 | ~ | 0 | 0 |  | 0 |  |  | 32400 |  |  | 0.1 |  | 0 | [12 empty] | 8 | ~ | 9 | 1 |  | 9900 |  | 0.20476 | 2.0683e-05 |  |  |  |  | 1.1 |  | 9 | 27 | 자갈섞인 모래 |  |  |  | Es = 1,200( N + 6 )
| 0 | ~ | 0 | 0 |  | 0 |  |  | 21600 |  |  | 0.1 |  | 0 | [12 empty] | 9 | ~ | 10 | 1 |  | 25000 |  | 0.3 | 1.2e-05 |  |  |  |  | 2.1 |  | 10 | 35 | 연약 점토 | [8 empty] | Es = ( 6 ~ 8 )qc
| 0 | ~ | 0 | 0 |  | 0 |  |  | 25200 |  |  | 0.1 |  | 0 | [12 empty] | 10 | ~ | 11 | 1 |  | 27000 |  | 0.39524 | 1.4638e-05 |  |  |  |  | 3.1 |  | 11 | 39 | 점 토 |  |  |  | Ip > 30, 또는 유기질 |  |  |  |  | Es = ( 100 ~ 500 )Su
| 0 | ~ | 0 | 0 |  | 0 |  |  | 15600 |  |  | 0.1 |  | 0 | [12 empty] | 11 | ~ | 12 | 1 |  | 30500 |  | 0.49048 | 1.6081e-05 |  |  |  |  | 4.1 |  | 12 | 46 |  |  |  |  | Ip = ( 2 ~ 4 )qc |  |  |  |  | Es = ( 500 ~ 1,500 )Su
| 0 | ~ | 0 | 0 |  | 0 |  |  | 21600 |  |  | 0.1 |  | 0 | [12 empty] | 12 | ~ | 13 | 1 |  | 31000 |  | 0.46429 | 1.4977e-05 |  |  |  |  | 5.1 |  | 13 | 47 | (Su:비배수전단강도) |  |  |  | 1 < O.C.R < 2 |  |  |  |  | Es = (800 ~ 1,200)Su
| 7.4 | ~ | 8 | 0.6 |  | 0.3 |  |  | 30000 |  |  | 0.12857 |  | 2.6e-06 | [12 empty] | 13 | ~ | 14 | 1 |  | 33000 |  | 0.4246 | 1.2867e-05 |  |  |  |  | 6.1 |  | 14 | 51 |  |  |  |  | O.C.R > 2 |  |  |  |  | Es = (1,500 ~ 2,000)Su
| 8 | ~ | 9 | 1 |  | 1.1 |  |  | 9900 |  |  | 0.20476 |  | 2.07e-05 | [12 empty] | 14 | ~ | 15 | 1 |  | 36000 |  | 0.38492 | 1.0692e-05 |  |  |  |  | 7.1 |  | 15 | 57
| 9 | ~ | 10 | 1 |  | 2.1 |  |  | 25000 |  |  | 0.3 |  | 1.2e-05 | [12 empty] | 15 | ~ | 16 | 1 |  | 49000 |  | 0.34524 | 7.0457e-06 |  |  |  |  | 8.1 |  | 16 | 83
| 10 | ~ | 11 | 1 |  | 3.1 |  |  | 27000 |  |  | 0.39524 |  | 1.46e-05 | [12 empty] | 16 | ~ | 17 | 1 |  | 54000 |  | 0.30556 | 5.6584e-06 |  |  |  |  | 9.1 |  | 17 | 93
| 11 | ~ | 12 | 1 |  | 4.1 |  |  | 30500 |  |  | 0.49048 |  | 1.61e-05 | [12 empty] | 17 | ~ | 18 | 1 |  | 70000 |  | 0.26587 | 3.7982e-06 |  |  |  |  | 10.1 |  | 18 | 125
| 12 | ~ | 13 | 1 |  | 5.1 |  |  | 31000 |  |  | 0.46429 |  | 1.5e-05 | [12 empty] | 18 | ~ | 19 | 1 |  | 70000 |  | 0.22619 | 3.2313e-06 |  |  |  |  | 11.1 |  | 19 | 125
| 13 | ~ | 14 | 1 |  | 6.1 |  |  | 33000 |  |  | 0.4246 |  | 1.29e-05 | [12 empty] | 19 | ~ | 20 | 1 |  | 114500 |  | 0.18651 | 1.6289e-06 |  |  |  |  | 12.1 |  | 20 | 214
| 14 | ~ | 15 | 1 |  | 7.1 |  |  | 36000 |  |  | 0.38492 |  | 1.07e-05 | [12 empty] | 20 | ~ | 21 | 1 |  | 264000 |  | 0.14683 | 5.5616e-07 |  |  |  |  | 13.1 |  | 21 | 214
| 15 | ~ | 16 | 1 |  | 8.1 |  |  | 49000 |  |  | 0.34524 |  | 7e-06 | [12 empty] | 21 | ~ | 22 | 1 |  | 264000 |  | 0.10714 | 4.0584e-07 |  |  |  |  | 14.1 |  | 22 | 214
| 16 | ~ | 17 | 1 |  | 9.1 |  |  | 54000 |  |  | 0.30556 |  | 5.7e-06 | [12 empty] | 22 | ~ | [11 empty] | 14.6 |  | 23 | 0
| 17 | ~ | 18 | 1 |  | 10.1 |  |  | 70000 |  |  | 0.26587 |  | 3.8e-06 | [12 empty] | 0 | ~ | [11 empty] | 14.6 |  | 24 | 0
| 18 | ~ | 19 | 1 |  | 11.1 |  |  | 70000 |  |  | 0.22619 |  | 3.2e-06 | [12 empty] | 0 | ~ | [11 empty] | 14.6 |  | 25 | 0
| 19 | ~ | 20 | 1 |  | 12.1 |  |  | 114500 |  |  | 0.18651 |  | 1.6e-06 | [12 empty] | 0 | ~ | [11 empty] | 14.6 |  | 26 | 0
| 20 | ~ | 21 | 1 |  | 13.1 |  |  | 264000 |  |  | 0.14683 |  | 6e-07 | [12 empty] | 0 | ~ | [11 empty] | 14.6 |  | 27 | 0
| 21 | ~ | 22 | 1 |  | 14.1 |  |  | 264000 |  |  | 0.10714 |  | 4e-07 | [19 empty] | ∑ | 0.00012683
~
[31 empty] | 10kg/m2 |  |  | 1N/mm2
[12 empty] | ∑ = |  | 0.0001269 | 0 | [15 empty] | 1t/m2 |  |  | 10kN/m2
[27 empty] | ⑬ | Aj361셀에 근입깊이를 기입하면 자동 계산되며 그래프의 데이터볌위를 편집하여 그래프를 수정한다.
0.95455
|  | 최대변형영향계수 심도 (z(fp)) | [29 empty] | square or circle | z | Iz | Slope | Intcp
[32 empty] | 0 | 0.4 | 0.1 | 0.16 | 0.036
|  |  | = | 11.6222 |  |  | = | [0.5 + 0.0555 (L/B-1)] x B + Df | [23 empty] | 0.5 | 2.9 | 0.5 | -0.034965 | 0.6014
[32 empty] | 2 | 17.2 | 0
|  | 침하량 계산 | [29 empty] | 1<m<10 | z | Iz | Slope | Intcp
[32 empty] | 0 | 7.4 | 0.099495 | 0.09592 | -0.61031
|  | Si | = | C1 |  | × | C2 |  | × | (q'-q) |  | × | ∑ | × | (Iz | / | Es | ) | × | △Z | [11 empty] | 0.49707 | 11.5754 | 0.5 | -0.039873 | 0.96155
[32 empty] | 1.9899 | 24.1152 | 0
[32 empty] | m≥10 | z | Iz | Slope | Intcp
|  | Si | =( | 0.5 |  |  | × | 1.3398 | × | 27.8 |  | × | 0.0001269 |  | ) | × | 1000 |  | = | 2.3633 |  |  | mm | [8 empty] | 0 | 0.4 | 0.2 | 0.035714 | 0.18571
[7 empty] | × |  | × |  |  | × | [19 empty] | 1 | 8.8 | 0.5 | -0.019841 | 0.6746
|  |  | C1 | = | 1 |  | - | 0.5 |  | ( | q' |  |  |  |  | ) |  | q' | = | 122.2 |  |  | kN/m2 | [8 empty] | 4 | 34 | 0
[11 empty] | q |  | - | q' |  |  |  | q | = | 150 |  |  | kN/m2
[5 empty] | 1 |  | - | 0.5 |  | ( | 122.2 |  |  |  |  | ) |  |  | = | -1.1978 |  |  | kN/m2
[11 empty] | 150 |  | - | 122.2
|  |  | C2 | = | 1 |  | + | 0.2 |  |  | log |  | ( | 10 |  |  | ) |  | = | 1.3398
0.1
| 침 하 량 | [16 empty] | 2.3633
| 허 용 침 하 량 | [16 empty] | 25
| 판 정 | [16 empty] | O.K
퍼즐쏘일 보강후 보강지반의 침하량
| * | 보강지반의 총침하량(Si) = 퍼즐쏘일의 침하량(Sps) + 원지반의 침하량 (S0)
퍼즐쏘일의 침하량
|  | Sps | = | σ * Hps | [9 empty] | Ea | = | E * ( 1 - υ )
|  |  |  | Ea | [11 empty] | ( 1 + υ ) * ( 1 - 2υ )
|  | 명칭 |  |  |  | 두께 Hps (mm) |  |  | 탄성계수 E (KN/m2) | [5 empty] | 포아송비 υ |  |  | 기초하부접지응력 σ (KN/m2)
|  | 퍼즐쏘일 |  |  |  | 500 |  |  | 200000 | [5 empty] | 0.3 |  |  | 150
|  | Ea | = | E * ( 1 - υ ) |  |  |  |  | = |  | 200000 |  |  | * | ( | 1 | - | 0.3 | ) | = | 269231
|  |  |  | ( 1 + υ ) * ( 1 - 2υ ) | [5 empty] | ( | 1 | + | 0.3 | ) | * ( | 1 | - | 0.6 | )
|  | Sps | = | σ * Hps |  |  |  | = |  | 150 |  |  | * | 500 |  |  | = |  | 0.28 |  | mm
|  |  |  | Ea | [5 empty] | 269231
퍼즐쏘일 하부 원지반의 침하량
|  | S0 | = | C1 | * | C2 | * | (q0-q') | * | ∑ | Iz | * | △Z
Es
| 기초폭 |  | 기초길이 |  |  |  | 근잎깊이 |  |  | q |  |  | q0 |  |  | q' |  |  | C1 |  |  | C2 |  |  |  |  | ⑭ | 퍼즐쏘일의 두께만큼 기초두께가 연장된 걸로 보고 근입깊이를 수정(자동계산됨)하여 길이를 수정하고 Zp값을 손보면 침하량이 자동계산된다.
| 8.4 |  | 8.8 |  |  |  | 7.9 |  |  | 150 |  |  | 134 |  |  | 130.4 |  |  | 0.5 |  |  | 1.3398
N치-주상도 입력
| 깊이 |  |  | 두께 |  | 기초하부로부터층 중심깊이 |  |  | 변형계수 |  |  | 변형영향계수 |  | 퍼즐쏘일 보강지반의 변형량 | [12 empty] | 길 이 (m) |  |  | △Z (m) |  | E s | E s' | 평균 I z | I z | ㆍ△Z | I z | ㆍ△Z |  | Zp (m) |  | 심도 | N치
[32 empty] | (tf/m2) | (tf/m2) |  | Es |  | Es'
| 깊 이 (m) |  |  | △Z (m) |  | Zp (m) |  |  | Es |  |  | Iz |  | (Iz/Es)*ΔZ | [12 empty] | 0 | ~ | 0 | 0 |  |  | 18000 | 0.1 |  |  | 0 |  |  | 0 |  | 1 | 9 | ▶ | 현장 시험 결과와 탄성 계수 (Es, qc는 Kpa 단위임. 1Kpa=0.1tf/㎡)
[27 empty] | 0 | ~ | 0 | 0 |  |  | 20400 | 0.1 |  |  | 0 |  |  | 0 |  | 2 | 11 | 흙의 종류 |  |  |  | S.P.T |  |  |  |  | C.P.T
| 0 | ~ | 0 | 0 |  | 0 |  |  | 18000 |  |  | 0.1 |  | 0 | [12 empty] | 0 | ~ | 0 | 0 |  |  | 32400 | 0.1 |  |  | 0 |  |  | 0 |  | 3 | 21 | 모 래 |  |  |  | Es = 766N
| 0 | ~ | 0 | 0 |  | 0 |  |  | 20400 |  |  | 0.1 |  | 0 | [12 empty] | 0 | ~ | 0 | 0 |  |  | 21600 | 0.1 |  |  | 0 |  |  | 0 |  | 4 | 12 |  |  |  |  | Es = 500( N + 15 ) |  |  |  |  | Es = ( 2 ~ 4)qc
| 0 | ~ | 0 | 0 |  | 0 |  |  | 32400 |  |  | 0.1 |  | 0 | [12 empty] | 0 | ~ | 0 | 0 |  |  | 25200 | 0.1 |  |  | 0 |  |  | 0 |  | 5 | 15 |  |  |  |  | Es = 18,000 + 750N |  |  |  |  | Es = 2( 1 + Dr2 )qc
| 0 | ~ | 0 | 0 |  | 0 |  |  | 21600 |  |  | 0.1 |  | 0 | [12 empty] | 0 | ~ | 0 | 0 |  |  | 15600 | 0.1 |  |  | 0 |  |  | 0 |  | 6 | 7 |  |  |  |  | Es = (15,200 ~ 22,000)lnN
| 0 | ~ | 0 | 0 |  | 0 |  |  | 25200 |  |  | 0.1 |  | 0 | [12 empty] | 0 | ~ | 0 | 0 |  |  | 21600 | 0.1 |  |  | 0 |  |  | 0 |  | 7 | 12 | 점토질 모래 |  |  |  | Es = 320( N + 15 ) |  |  |  |  | Es = ( 3 ~ 6 )6qc
| 0 | ~ | 0 | 0 |  | 0 |  |  | 15600 |  |  | 0.1 |  | 0 | [12 empty] | 7.9 | ~ | 8 | 0.1 |  |  | 30000 | 0.10476 |  |  | 3.4921e-07 |  |  | 0.05 |  | 8 | 19 | 실트질 모래 |  |  |  | Es = 300( N + 6 ) |  |  |  |  | Es = 1에서 Pc
| 0 | ~ | 0 | 0 |  | 0 |  |  | 21600 |  |  | 0.1 |  | 0 | [12 empty] | 8 | ~ | 9 | 1 |  |  | 9900 | 0.15714 |  |  | 1.5873e-05 |  |  | 0.6 |  | 9 | 27 | 자갈섞인 모래 |  |  |  | Es = 1,200( N + 6 )
| 7.9 | ~ | 8 | 0.1 |  | 0.05 |  |  | 30000 |  |  | 0.10476 |  | 3e-07 | [12 empty] | 9 | ~ | 10 | 1 |  |  | 25000 | 0.25238 |  |  | 1.0095e-05 |  |  | 1.6 |  | 10 | 35 | 연약 점토 | [8 empty] | Es = ( 6 ~ 8 )qc
| 8 | ~ | 9 | 1 |  | 0.6 |  |  | 9900 |  |  | 0.15714 |  | 1.59e-05 | [12 empty] | 10 | ~ | 11 | 1 |  |  | 27000 | 0.34762 |  |  | 1.2875e-05 |  |  | 2.6 |  | 11 | 39 | 점 토 |  |  |  | Ip > 30, 또는 유기질 |  |  |  |  | Es = ( 100 ~ 500 )Su
| 9 | ~ | 10 | 1 |  | 1.6 |  |  | 25000 |  |  | 0.25238 |  | 1.01e-05 | [12 empty] | 11 | ~ | 12 | 1 |  |  | 30500 | 0.44286 |  |  | 1.452e-05 |  |  | 3.6 |  | 12 | 46 |  |  |  |  | Ip = ( 2 ~ 4 )qc |  |  |  |  | Es = ( 500 ~ 1,500 )Su
| 10 | ~ | 11 | 1 |  | 2.6 |  |  | 27000 |  |  | 0.34762 |  | 1.29e-05 | [12 empty] | 12 | ~ | 13 | 1 |  |  | 31000 | 0.48413 |  |  | 1.5617e-05 |  |  | 4.6 |  | 13 | 47 | (Su:비배수전단강도) |  |  |  | 1 < O.C.R < 2 |  |  |  |  | Es = (800 ~ 1,200)Su
| 11 | ~ | 12 | 1 |  | 3.6 |  |  | 30500 |  |  | 0.44286 |  | 1.45e-05 | [12 empty] | 13 | ~ | 14 | 1 |  |  | 33000 | 0.44444 |  |  | 1.3468e-05 |  |  | 5.6 |  | 14 | 51 |  |  |  |  | O.C.R > 2 |  |  |  |  | Es = (1,500 ~ 2,000)Su
| 12 | ~ | 13 | 1 |  | 4.6 |  |  | 31000 |  |  | 0.48413 |  | 1.56e-05 | [12 empty] | 14 | ~ | 15 | 1 |  |  | 36000 | 0.40476 |  |  | 1.1243e-05 |  |  | 6.6 |  | 15 | 57
| 13 | ~ | 14 | 1 |  | 5.6 |  |  | 33000 |  |  | 0.44444 |  | 1.35e-05 | [12 empty] | 15 | ~ | 16 | 1 |  |  | 49000 | 0.36508 |  |  | 7.4506e-06 |  |  | 7.6 |  | 16 | 83
| 14 | ~ | 15 | 1 |  | 6.6 |  |  | 36000 |  |  | 0.40476 |  | 1.12e-05 | [12 empty] | 16 | ~ | 17 | 1 |  |  | 54000 | 0.3254 |  |  | 6.0259e-06 |  |  | 8.6 |  | 17 | 93
| 15 | ~ | 16 | 1 |  | 7.6 |  |  | 49000 |  |  | 0.36508 |  | 7.5e-06 | [12 empty] | 17 | ~ | 18 | 1 |  |  | 70000 | 0.28571 |  |  | 4.0816e-06 |  |  | 9.6 |  | 18 | 125
| 16 | ~ | 17 | 1 |  | 8.6 |  |  | 54000 |  |  | 0.3254 |  | 6e-06 | [12 empty] | 18 | ~ | 19 | 1 |  |  | 70000 | 0.24603 |  |  | 3.5147e-06 |  |  | 10.6 |  | 19 | 125
| 17 | ~ | 18 | 1 |  | 9.6 |  |  | 70000 |  |  | 0.28571 |  | 4.1e-06 | [12 empty] | 19 | ~ | 20 | 1 |  |  | 114500 | 0.20635 |  |  | 1.8022e-06 |  |  | 11.6 |  | 20 | 214
| 18 | ~ | 19 | 1 |  | 10.6 |  |  | 70000 |  |  | 0.24603 |  | 3.5e-06 | [12 empty] | 20 | ~ | 21 | 1 |  |  | 264000 | 0.16667 |  |  | 6.3131e-07 |  |  | 12.6 |  | 21 | 214
| 19 | ~ | 20 | 1 |  | 11.6 |  |  | 114500 |  |  | 0.20635 |  | 1.8e-06 | [12 empty] | 21 | ~ | 22 | 1 |  |  | 264000 | 0.12698 |  |  | 4.81e-07 |  |  | 13.6 |  | 22 | 214
| 20 | ~ | 21 | 1 |  | 12.6 |  |  | 264000 |  |  | 0.16667 |  | 6e-07 | [13 empty] | ~ | 0 | [10 empty] | 14.1 |  | 23 | 0
| 21 | ~ | 22 | 1 |  | 13.6 |  |  | 264000 |  |  | 0.12698 |  | 5e-07 | [12 empty] | 0 | ~ | [11 empty] | 14.1 |  | 24 | 0
[27 empty] | 0 | ~ | [11 empty] | 14.1 |  | 25 | 0
[12 empty] | ∑ = |  | 0.000118 | 0 | [11 empty] | 0 | ~ | [11 empty] | 14.1 |  | 26 | 0
[27 empty] | 0 | ~ | [11 empty] | 14.1 |  | 27 | 0
|  | S0 | =( | 0.5 |  |  | × | 1.3398 | × | 3.6 |  | × | 0.000118 |  |  | ) | × | 1000 |  | = | 0.28457 |  |  |  | mm
[7 empty] | × |  | × |  |  | × |  |  |  | × | ×
퍼즐쏘일 하부에서의 유효응력 q0
|  | q0 | = | q * ( B * L )
(B + Z) * (L + Z)
|  |  | = |  | 150 |  |  | * | ( | 8.4 | * | 8.8 | ) |  |  | = | 134 |  | kN/m2
|  |  |  | ( | 8.4 | + | 0.5 | ) | * | ( | 8.8 | + | 0.5 | ) | [19 empty] | ∑ |  |  | 0.00011803
0
[31 empty] | 10kg/m2 |  |  | 1N/mm2
|  |  | C1 | = | 1 |  | - | 0.5 |  | ( | q' |  |  |  |  | ) |  | q' | = | 130.4 |  |  | kN/m2 | [7 empty] | 1t/m2 |  |  | 10kN/m2
[11 empty] | q0 |  | - | q' |  |  |  | q0 | = | 134 |  |  | kN/m2 |  |  |  | ⑬ | Aj490셀에 근입깊이를 기입하면 자동 계산되며 그래프의 데이터볌위를 편집하여 그래프를 수정한다.
[5 empty] | 1 |  | - | 0.5 |  | ( | 130.4 |  |  |  |  | ) |  |  | = | -17.1111 |  |  | kN/m2 | [8 empty] | 0.95455
[11 empty] | 134 |  | - | 130.4 | [17 empty] | square or circle | z | Iz | Slope | Intcp
|  |  | C2 | = | 1 |  | + | 0.2 |  |  | log |  | ( | 10 |  |  | ) |  | = | 1.3398 | [11 empty] | 0 | 0.4 | 0.1 | 0.095238 | 0.061905
[14 empty] | 0.1 | [17 empty] | 0.5 | 4.6 | 0.5 | -0.039683 | 0.68254
[32 empty] | 2 | 17.2 | 0
[32 empty] | 1<m<10 | z | Iz | Slope | Intcp
|  | 보강지반의 총침하량(Si) = 퍼즐쏘일의 침하량(Sps) + 원지반의 침하량 (S0) | [29 empty] | 0 | 1.1 | 0.099495 | 0.09592 | -0.0060163
[32 empty] | 0.49707 | 5.2754 | 0.5 | -0.039873 | 0.71035
|  |  | Si | = |  | Sps | + | S0 | = |  | 0.28 |  | + | 0.28457 |  | = | 0.56457 |  |  | mm | [11 empty] | 1.9899 | 17.8152 | 0
[32 empty] | m≥10 | z | Iz | Slope | Intcp
[32 empty] | 0 | 0.4 | 0.2 | 0.035714 | 0.18571
[32 empty] | 1 | 8.8 | 0.5 | -0.019841 | 0.6746
[32 empty] | 4 | 34 | 0
| 침 하 량 | [16 empty] | 0.56457
| 허 용 침 하 량 | [16 empty] | 25
| 판 정 | [16 empty] | O.K
KDN충북사업처 검토서
구조물 기초 일반조건
| 검토단면 |  |  |  |  | 기초형상 | [7 empty] | 근입깊이 |  |  |  | 하중조건 |  |  |  |  | 지하수위
[6 empty] | B(m) |  |  |  | L(m) |  |  |  | m |  |  |  | KN/㎡ |  |  |  |  | m
| BH-1 |  |  |  |  | 8.4 |  |  |  | 8.8 |  |  |  | 7.4 |  |  |  | 150 |  |  |  |  | 6.3
퍼즐쏘일 시공계획
| 구분 |  | 기초폭(B) |  |  |  | 기초길이(L) |  | 근입 깊이(m) |  |  |  | 설계하중(Kpa) |  |  |  |  | 퍼즐쏘일두께(mm) |  |  |  | PET MAT 시공
| 서귀동 |  | 8.4 |  |  |  | 8.8 |  | 7.4 |  |  |  | 150 |  |  |  |  | 1000 |  |  |  | 0
■ 기초 지지력 검토
| 설계하중(kN/m2) |  |  |  | 보강전 원지반의 혀용지지력 (kN/m2) | [7 empty] | 퍼즐쏘일 보강후 지반의 허용지지력(kN/m2) | [8 empty] | 비고
| 150 |  |  |  | 562.4408 | [7 empty] | 626.06
[5 empty] | O.K | [7 empty] | O.K
■ 기초 침하량 검토
| 기준 침하량(mm) |  |  |  | 보강전 원지반의 침하량 (mm) | [7 empty] | 퍼즐쏘일 보강후 지반의 침하량(mm) | [8 empty] | 비고
| 25.4 |  |  |  | 2.3633 | [7 empty] | 0.56457
[5 empty] | O.K | [7 empty] | O.K

## B-5.1(무보강) (hidden)
▶ | 페블테크 지내력 검토(KDN충북사업처) - 지하층
| 1.구조물 기초 일반조건 | [25 empty] | ① | 도면을 참조하여 시추공번호, 기초폭, 길이, 근입깊이, 설계하중, 지하수위를 기입한다 (B5~X5)
| 검토단면 |  |  |  |  | 기초형상 | [7 empty] | 근입깊이 |  |  |  | 하중조건 |  |  |  |  | 지하수위 |  |  |  | ② | 지반조사서의 지반 층의 구별대로 토층 및 깊이를 기입한다. (D11~F15) | [27 empty] | N치-주상도 입력
[6 empty] | B(m) |  |  |  | L(m) |  |  |  | m |  |  |  | KN/㎡ |  |  |  |  | m |  |  |  | ③ | N치를 고려하여 토층의 단위중량을 기입한다 (K11~K15) | [15 empty] | 길 이 (m) |  |  | △Z (m) | E s | 평균 I z | I z | ㆍ△Z | I z | ㆍ△Z | Zp (m) | 심도 |  | N치
| BH-2 |  |  |  |  | 8.4 |  |  |  | 8.8 |  |  |  | 5.1 |  |  |  | 150 |  |  |  |  | 6.3 |  |  |  | ④ | N치를 기반으로 아래 개략산출식으로 점착력 및 내부마찰각을 산출하여 보수적으로 기입한다. (N11~N15, R11~R15) | [19 empty] | (tf/m2) |  | Es |  | Es'
[27 empty] | ⑤ | 주상도를 보고 옆의 표에서 깊이별 N치를 기입(BN행)한다. | [15 empty] | 0 | ~ | 1 | 1 | 18000 | 0.14762 | 8.2011e-06 |  | 매립층 |  | 0.5 | 1 |  | 9 | ▶ | 현장 시험 결과와 탄성 계수 (Es, qc는 Kpa 단위임. 1Kpa=0.1tf/㎡)
[27 empty] | ⑥ | 입력한 N치를 대입하여 적정 공식을 이용하여 변형계수를 산출한다. (BC행) | [15 empty] | 1 | ~ | 2 | 1 | 20400 | 0.24286 | 1.1905e-05 |  | 매립층 |  | 1.5 | 2 |  | 11 | 흙의 종류 |  | S.P.T | C.P.T
| 2.원지반 대표상수 | [25 empty] | ⑦ | 2. 원지반 대표상수의 변형계수 값을 기입한다.(U11~U15) | [15 empty] | 2 | ~ | 3 | 1 | 32400 | 0.3381 | 1.0435e-05 |  | 매립층 |  | 2.5 | 3 |  | 21 | 모 래 |  | Es = 766N
| 토층 |  | 두께 |  |  |  | 평균두께 |  |  | 단위중량 |  |  | 점착력 |  | 점착력 가중 평균 |  | 내부마찰각 |  |  | 변형계수 |  |  | 비고 | [7 empty] | radian |  |  | 마찰각 가중 | [9 empty] | 3 | ~ | 4 | 1 | 21600 | 0.43333 | 2.0062e-05 |  | 매립층 |  | 3.5 | 4 |  | 12 |  |  | Es = 500( N + 15 ) | Es = ( 2 ~ 4)qc
[7 empty] | m |  |  | KN/㎡ |  |  | KN/㎡ |  |  |  | ° |  |  | KN/㎡ | [23 empty] | 4 | ~ | 5 | 1 | 25200 | 0.4881 | 1.9369e-05 |  | 매립층 |  | 4.5 | 5 |  | 15 |  |  | Es = 18,000 + 750N | Es = 2( 1 + Dr2 )qc
| 매립층 |  | 5.1 |  | 5.6 |  | 0.5 |  |  | 18 |  |  | 3 |  | 1.5 |  | 23 |  |  | 18000 |  |  | 실트질모래 | [7 empty] | 0.4014 |  |  | 0.2122 | [9 empty] | 5 | ~ | 6 | 1 | 15600 | 0.44841 | 2.8744e-05 |  | 매립층 |  | 5.5 | 6 |  | 7 |  |  | Es = (15,200 ~ 22,000)lnN
| 퇴적층 |  | 5.6 |  | 8 |  | 2.4 |  |  | 18 |  |  | 3 |  | 7.2 |  | 23 |  |  | 30000 |  |  | 실트질모래 | [7 empty] | 0.4014 |  |  | 1.0187 | [9 empty] | 6 | ~ | 7 | 1 | 21600 | 0.40873 | 1.8923e-05 |  | 퇴적층 |  | 6.5 | 7 |  | 12 | 점토질 모래 |  | Es = 320( N + 15 ) | Es = ( 3 ~ 6 )6qc
| 풍화토 |  | 8 |  | 20 |  | 12 |  |  | 19 |  |  | 5 |  | 60 |  | 25 |  |  | 27000 |  |  | 실트질모래 | [7 empty] | 0.4363 |  |  | 5.5952 | [9 empty] | 7 | ~ | 8 | 1 | 30000 | 0.36905 | 1.2302e-05 |  | 퇴적층 |  | 7.5 | 8 |  | 19 | 실트질 모래 |  | Es = 300( N + 6 ) | Es = 1에서 Pc
| 풍화암 |  | 20 |  | 22 |  | 2 |  |  | 20 |  |  | 10 |  | 20 |  | 27 |  |  | 264000 | [10 empty] | 0.4712 |  |  | 1.019 | [9 empty] | 8 | ~ | 9 | 1 | 9900 | 0.32937 | 3.3269e-05 |  | 풍화토 |  | 8.5 | 9 |  | 27 | 자갈섞인 모래 |  | Es = 1,200( N + 6 )
[7 empty] | 0 | [23 empty] | 0 |  |  | 0 | [9 empty] | 9 | ~ | 10 | 1 | 25000 | 0.28968 | 1.1587e-05 |  | 풍화토 |  | 9.5 | 10 |  | 35 | 연약 점토 |  |  | Es = ( 6 ~ 8 )qc
| 합계 | [5 empty] | 16.9 | [7 empty] | 88.7 | [11 empty] | 한계깊이를 구한후 | [6 empty] | 7.845 | [9 empty] | 10 | ~ | 11 | 1 | 27000 | 0.25 | 9.2593e-06 |  | 풍화토 |  | 10.5 | 11 |  | 39 | 점 토 |  | Ip > 30, 또는 유기질 | Es = ( 100 ~ 500 )Su
[27 empty] | 합계깊이를 수정함 |  |  |  | 마찰각(rad) |  |  | 0.4642 | [9 empty] | 11 | ~ | 12 | 1 | 30500 | 0.21032 | 6.8957e-06 |  | 풍화토 |  | 11.5 | 12 |  | 46 |  |  | Ip = ( 2 ~ 4 )qc | Es = ( 500 ~ 1,500 )Su
[31 empty] | 가중평균마찰각(rad) |  |  | 0.4346 | [9 empty] | 12 | ~ | 13 | 1 | 31000 | 0.17063 | 5.5044e-06 |  | 풍화토 |  | 12.5 | 13 |  | 47 | (Su:비배수전단강도) |  | 1 < O.C.R < 2 | Es = (800 ~ 1,200)Su
| 점착력 가중평균 | [6 empty] | = |  | 88.7 / (16.9) | [12 empty] | = | 5.25 | [6 empty] | 가중평균마찰각(degree) |  |  | 24.9009 | [9 empty] | 13 | ~ | 14 | 1 | 33000 | 0.13095 | 3.9683e-06 |  | 풍화토 |  | 13.5 | 14 |  | 51 |  |  | O.C.R > 2 | Es = (1,500 ~ 2,000)Su
[44 empty] | 14 | ~ | 15 | 1 | 36000 | 0.09127 | 2.5353e-06 |  | 풍화토 |  | 14.5 | 15 |  | 57
| 내부마찰각 가중평균 | [8 empty] | DEGREE(0.0912698412698413) | [12 empty] | = | 24.9 |  | (DEGREE) | [17 empty] | 15 | ~ | 16 | 1 | 49000 | 0.051587 | 1.0528e-06 |  | 풍화토 |  | 15.5 | 16 |  | 83
[44 empty] | 16 | ~ | 17 | 1 | 54000 | 0.011905 | 2.2046e-07 |  | 풍화토 |  | 16.5 | 17 |  | 93
[44 empty] | 17 | ~ | 18 | 1 | 70000 | -0.027778 | 0 |  | 풍화토 |  | 17.5 | 18 |  | 125
[44 empty] | 18 | ~ | 19 | 1 | 70000 | -0.06746 | 0 |  | 풍화토 |  | 18.5 | 19 |  | 125
[44 empty] | 19 | ~ |  | -19 | 114500 | 0.28968 | -4.807e-05 |  | 풍화토 |  | 9.5 | 20 |  | 214
[44 empty] | 0 | ~ |  | 0 | 264000 | 0.1 | 0 |  | 풍화암 |  | 0 | 21 |  | 214
[44 empty] | 0 | ~ |  | 0 | 264000 | 0.1 | 0 |  | 풍화암 |  | 0 | 22 |  | 214
[44 empty] | 0 | ~ |  | 0 | 7200 | 0.1 | 0 |  |  |  | 0 | 23
[44 empty] | 0 | ~ |  | 0 | 7200 | 0.1 | 0 |  |  |  | 0 | 24
[44 empty] | 0 | ~ |  | 0 | 7200 | 0.1 | 0 |  |  |  | 0 | 25
[44 empty] | 0 | ~ |  | 0 | 7200 | 0.1 | 0 |  |  |  | 0 | 26
[44 empty] | 0 | ~ |  | 0 | 7200 | 0.1 | 0 |  |  |  | 0 | 27
∑
지반조사결과 매립층-퇴적층-풍화토-풍화암층의 순서로 지반이 구성
기초근입깊이가 7.4m로 퇴적층 위에 기초가 자리잡으며 20.0m 깊이에 기반암인 풍화암이 위치함
지지력 및 침하량 계산시 한계깊이(Hf)를 산출하거나 풍화암 2.0m까지인 22m까지 계산함
3. 강도전수 산정
| 1) | 지반의 점착력
| * | 기초 하부의 N 값 |  |  |  |  | : | 12 |  | ( N < 30 )
|  | C=qu/2 |  |  | Ø=0
|  | - | Dunham |  |  |  | qu=N/0.75 |  |  |  | = | 16 |  |  | C = |  | 8
|  | - | Terzaghi-Peck |  |  |  | qu=N/0.82 |  |  |  | = | 15 |  |  | C = |  | 7.5
|  | - | Oshaki |  |  |  | qu=4+N/2 |  |  |  | = | 10 |  |  | C = |  | 5
|  | N < 30 점토의 점착력 | [6 empty] | : |  | 5 | kN/m2 |  |  | (C = 5KN/m2 으로 산입)
| * | 기초 하부의 N 값 |  |  |  |  | : | 35 |  | ( N < 30 ) | [17 empty] | * | 기초 하부의 N 값 |  |  |  |  | : | 214 |  | ( N < 30 )
|  | C=qu/2 |  |  | Ø=0 | [23 empty] | C=qu/2 |  |  | Ø=0
|  | - | Dunham |  |  |  | qu=N/0.75 |  |  |  | = | 47 |  |  | C = |  | 23.5 | [11 empty] | - | Dunham |  |  |  | qu=N/0.75 |  |  |  | = | 285 |  |  | C = | 142.5
|  | - | Terzaghi-Peck |  |  |  | qu=N/0.82 |  |  |  | = | 43 |  |  | C = |  | 21.5 | [11 empty] | - | Terzaghi-Peck |  |  |  | qu=N/0.82 |  |  |  | = | 261 |  |  | C = | 130.5
| * | - | Oshaki |  |  |  | qu=4+N/2 |  |  |  | = | 22 |  |  | C = |  | 11 | [10 empty] | * | - | Oshaki |  |  |  | qu=4+N/2 |  |  |  | = | 111 |  |  | C = | 55.5
|  | N > 30 풍화토의 점착력 | [6 empty] | : |  | 11 | kN/m2 |  |  | (C = 10KN/m2 으로 산입) | [13 empty] | N > 30 풍화암의 점착력 | [6 empty] | : |  | 55.5 | kN/m2 |  |  | (C = 25KN/m2 으로 산입)
| 2) | 지반의 내부마찰각
|  | 기초 하부의 N 값 |  |  |  |  | : | 25 |  | ( N < 30 )
| * | 기초하부의 내부 마찰각 | [5 empty] | : | 34 |  | DEG
|  | - | Dunham |  |  |  | Ø=√(12N+20) |  |  |  | = | 37
|  | - | Meyerhof |  |  |  | Ø=0.25N+32.5 |  |  |  | = | 39
|  | - | Peck |  |  |  | Ø=0.3N+27 |  |  |  | = | 35
|  | - | Oshaki |  |  |  | Ø=√(20N+15) |  |  |  | = | 37
|  | - | 도로교시방서 |  |  |  | Ø=√(15N+15) |  |  |  | = | 34
|  | N < 30 점토의 내부마찰각 | [6 empty] | : |  | 34 | ︒ |  |  | (Ф = 25︒ 으로 산입)
|  | 기초 하부의 N 값 |  |  |  |  | : | 25 |  | ( N > 30 ) | [18 empty] | 기초 하부의 N 값 |  |  |  |  | : | 40 |  | ( N > 30 )
|  | 기초 하부의 N 값 |  |  |  |  | : | 35 |  | ( N < 30 ) | [18 empty] | 기초 하부의 N 값 |  |  |  |  | : | 214 |  | ( N < 30 )
| * | 기초하부의 내부 마찰각 | [5 empty] | : | 38 |  | DEG | [16 empty] | * | 기초하부의 내부 마찰각 | [5 empty] | : | 40 |  | DEG
|  | - | Dunham |  |  |  | Ø=√(12N+20) |  |  |  | = | 40 | [16 empty] | - | Dunham |  |  |  | Ø=√(12N+20) |  |  |  | = | 71
|  | - | Meyerhof |  |  |  | Ø=0.25N+32.5 |  |  |  | = | 41 | [16 empty] | - | Meyerhof |  |  |  | Ø=0.25N+32.5 |  |  |  | = | 86
|  | - | Peck |  |  |  | Ø=0.3N+27 |  |  |  | = | 38 | [16 empty] | - | Peck |  |  |  | Ø=0.3N+27 |  |  |  | = | 91
|  | - | Oshaki |  |  |  | Ø=√(20N+15) |  |  |  | = | 41 | [16 empty] | - | Oshaki |  |  |  | Ø=√(20N+15) |  |  |  | = | 80
|  | - | 도로교시방서 |  |  |  | Ø=√(15N+15) |  |  |  | = | 38 | [16 empty] | - | 도로교시방서 |  |  |  | Ø=√(15N+15) |  |  |  | = | 72
|  | N < 30 점토질자갈의 내부마찰각 | [6 empty] | : |  | 38 | ︒ |  |  | (Ф = 27︒ 으로 산입) | [13 empty] | N < 30 클링커의 내부마찰각 | [6 empty] | : |  | 72 | ︒ |  |  | (Ф = 30︒ 으로 산입)
| 3) | 페블테크의 강도 정수
| * | 페블테크의 내부 마찰각 | [6 empty] | Ф =40︒ 으로 산입
(다짐이 덜된 혼합된 깬지갈의 일반적인 내부마찰각 Ф=40︒)
| 4) | 각 지층의 변형계수 (Es)
Schmertmann 제안식
| 구분 |  |  | 실트/모래질 실트 |  |  |  | 세립/중립질 모래 | [5 empty] | 조립질모래 | [5 empty] | 자갈질 모래/자갈
| Em(Mpa) |  |  | 0.4 * N |  |  |  | 0.7 * N | [5 empty] | 1.0 * N | [5 empty] | (1.2 ~ 1.5) * N
| 비고 | [12 empty] | 점토층 적용 | [5 empty] | 풍화암적용
4. 페블테크 시공후 지반의 강도정수
| 1) | 페블테크 시공계획
| 구분 |  | 기초폭(B) |  |  |  | 기초길이(L) |  | 근입 깊이(m) |  |  |  | 설계하중(Kpa) |  |  | 페블테크두께(mm) |  |  |  | PET MAT 시공 | [6 empty] | ⑧ | 퍼즐쏘일의 두께 및 메트 겹수를 기입한다
| 해곡리 |  | 8.4 |  |  |  | 8.8 |  | 5.1 |  |  |  | 150 |  |  | 500 |  |  |  | 0
| 한계깊이 Hf = |  |  |  | 2.84 |  | B |  | = | 23.9
| 2) | 보강지반 대표상수
[27 empty] | ⑨ | α 값을 구하고 Hf / B 값을 구하여 한계깊이 Hf를 구한다.
[27 empty] | ⑩ | 한계깊이까지 토증을 전개하여 가중평균점착력과가중평균내부마찰각을 구한다.
| 토층 |  | 두께 |  |  |  | 평균두께 |  |  | 단위중량 |  |  | 점착력 |  | 점착력 가중 평균 |  | 내부마찰각 |  |  | 변형계수 |  |  | 비 고 |  |  |  | radian |  |  | 마찰각 가중
|  |  | m |  |  |  | m |  |  | KN/㎡ |  |  | KN/㎡ |  |  |  | ° |  |  | KN/㎡
| 페블테크 |  | 5.1 |  | 5.6 |  | 0.5 |  |  | 19 |  |  | 0 |  | 0 |  | 42 |  |  | 200000 | [6 empty] | 0.733 |  |  | 0.4502
| 퇴적층 |  | 5.6 |  | 8 |  | 2.4 |  |  | 18 |  |  | 3 |  | 7.2 |  | 23 |  |  | 30000 | [6 empty] | 0.4014 |  |  | 1.0187
| 풍화토 |  | 8 |  | 20 |  | 12 |  |  | 19 |  |  | 5 |  | 60 |  | 25 |  |  | 27000 | [6 empty] | 0.4363 |  |  | 5.5952
| 풍화암 |  | 20 |  | 22 |  | 2 |  |  | 20 |  |  | 10 |  | 20 |  | 27 |  |  | 264000 | [6 empty] | 0.4712 |  |  | 1.019
[7 empty] | 0 | [19 empty] | 0 |  |  | 0
| 합계 | [5 empty] | 16.9 | [7 empty] | 87.2 | [14 empty] | 8.0831
[27 empty] | 마찰각(rad) |  |  | 0.47829
[27 empty] | 평균마찰각(rad) |  |  | 0.446
[27 empty] | 평균마찰각(degree) |  |  | 25.55
| 점착력 가중평균(C) | [6 empty] | = |  | 87.2 / (16.9) | [8 empty] | = | 5.16
[27 empty] | 내부마찰각 가중평균 |  |  |  |  | = | RADIAN(0.47829) |  |  | = | 0.4461 |  |  | (RADIAN)
| 내부마찰각 가중평균 | [8 empty] | DEGREE(0.4461) | [8 empty] | = | 25.56 |  |  | (DEGREE) |  |  |  | rB/2C2= |  | 18 | x | 8.4 | / | 10.32 | = | 14.6512 |  |  |  |  | r | 단위중량
[27 empty] | 2C2= |  | 2 | x | 5.16 |  | = | 10.32 | [5 empty] | B | 기초폭
[40 empty] | C2 | 하부지반 점착력
[27 empty] | 가중평균내부마찰각(Ф) = | [7 empty] | 25.56
[27 empty] | α = | [7 empty] | 0.49
[27 empty] | Hf / B = | [7 empty] | 2.84
[27 empty] | 한계깊이(Hf) = | [7 empty] | 23.9 |  | m
5. Terzaghi의 지지력공식에 의한 지지력 계산
지반의 가중평균 점착력과 가중평균내부마찰각을 산출하여 Terzaghi 극한지지력 산출공식으로 산출함
| 원지반 |  |  |  | Nc, Nr, Nq |  |  | : | 기초의 지지력 계수
| 내부마찰각 |  |  |  | Nc | [5 empty] | Nr | [6 empty] | Nq
| 24.9 |  |  |  | 25.8992 | [5 empty] | 13.022 | [6 empty] | 9.336
| 보강지반 |  |  |  | Nc, Nr, Nq |  |  | : | 기초의 지지력 계수
| 내부마찰각 |  |  |  | Nc | [5 empty] | Nr | [6 empty] | Nq
| 25.56 |  |  |  | 27.1943 | [5 empty] | 14.006 | [6 empty] | 10.32
[9 empty] | Φ |  |  |  |  | Terzaghi | [12 empty] | ⑪ | r1, r2를 기입하여 γ1,γ2가 산출된다.(자동산출됨)
[14 empty] | Nc |  |  |  | Nr |  |  |  | Nq | [10 empty] | 기초폭(B) |  | 8.4
[11 empty] | 0 |  |  |  | 5.7 |  |  |  | 0 |  |  |  | 1 | [7 empty] | r1 | 18 | 지하수위 |  | 6.3
[11 empty] | 5 |  |  |  | 7.4 |  |  |  | 0.5 |  |  |  | 1.6 | [7 empty] | r2 | 8 | 근입깊이(Df) |  | 5.1
[11 empty] | 10 |  |  |  | 9.6 |  |  |  | 1.2 |  |  |  | 2.7
[11 empty] | 15 |  |  |  | 12.9 |  |  |  | 2.5 |  |  |  | 4.5 | [7 empty] | γ1 |  |  | 9.43
[11 empty] | 20 |  |  |  | 17.7 |  |  |  | 4 |  |  |  | 7.4 | [7 empty] | γ2 |  |  | 18
[11 empty] | 25 |  |  |  | 25.2 |  |  |  | 9.7 |  |  |  | 12.7
[11 empty] | 30 |  |  |  | 37.2 |  |  |  | 19.7 |  |  |  | 22.5
[11 empty] | 32 |  |  |  | 44 |  |  |  | 26.9 |  |  |  | 28.5
[11 empty] | 35 |  |  |  | 57.8 |  |  |  | 42.5 |  |  |  | 41.4
[11 empty] | 40 |  |  |  | 95.7 |  |  |  | 100.4 |  |  |  | 81.3
[11 empty] | 45 |  |  |  | 172.3 |  |  |  | 297.5 |  |  |  | 173.3
[11 empty] | 48 |  |  |  | 258.3 |  |  |  | 780.1 |  |  |  | 287.9
[11 empty] | 50 |  |  |  | 347.5 |  |  |  | 1153.2 |  |  |  | 415.1
| α , β |  |  | : | 기초형식에 따른 형상계수
| 기초형식 | [5 empty] | 연 속 |  |  | 정사각형 |  |  |  |  | 직사각형 |  |  |  |  | 원 형 |  |  | 적 용
형상계수
| α | [5 empty] | 1 |  |  | 1.3 |  |  |  |  | 1+0.3B/L |  |  |  |  | 1.3 |  |  | 1.29 |  |  |  | α, β값 자동 산출됨
| β | [5 empty] | 0.5 |  |  | 0.4 |  |  |  |  | 0.5-0.1B/L |  |  |  |  | 0.3 |  |  | 0.40
보강전 원지반의 지지력
| 기초폭(B) |  |  |  | 기초길이(L) |  |  |  | 근잎깊이 |  |  | q |  |  | γ1 |  |  | γ2 |  |  | C
| 8.4 |  |  |  | 8.8 |  |  |  | 5.1 |  |  | 150 |  |  | 9.43 |  |  | 18 |  |  | 5.25
| Qult |  | = | αㆍcㆍNc + βㆍγ1ㆍBㆍNr + γ2ㆍDfㆍNq
α, β : 기초의 형상계수
B' : 하중의 편심을 고려한 기초의 유효재하 폭
c : 지반의 점착력
q : 유효상재하중
Nc , Nγ , Nq : 지지력 계수
|  |  |  | 원지반의 점착력 가중평균 Caver | [7 empty] | = | 5.25 |  |  | KN/㎡
|  |  |  | 원지반의 내부마찰각 가중평균 | [7 empty] | = | 24.9 |  |  | ︒
|  | Qult |  | = | 1.29 |  | × | 5.25 | × | 25.8992 |  |  | + | 0.40 |  | × | 9.43 |  | × | 8.4 |  | × | 13.022
|  |  |  | + | 18 |  |  | × | 5.1 |  | × | 9.336
|  |  |  | = | 1445.0466 |  |  | kN/m2
|  | 극한 지지력 |  |  |  | = | 1445.0466 |  |  | kN/m2
|  | 허용 지지력 |  |  |  | = | 1445.0466 |  |  | / | 3 |  | = | 481.6822 |  |  | kN/m2
| 허 용 지 지 력 | [16 empty] | 481.6822
| 작 용 하 중 | [16 empty] | 150 | [9 empty] | 허용지지력 자동산출
| 판 정 | [16 empty] | O.K
퍼즐쏘일 시공 후 보강지반의 지지력
| 기초폭(B) |  |  |  | 기초길이(L) |  |  |  | 근잎깊이 |  |  | q |  |  | γ1 |  |  | γ2 |  |  | C
| 8.4 |  |  |  | 8.8 |  |  |  | 5.6 |  |  | 150 |  |  | 9.43 |  |  | 18 |  |  | 5.16
| Qult |  | = | αㆍcㆍNc + βㆍγ1ㆍBㆍNr + γ2ㆍDfㆍNq
α, β : 기초의 형상계수
B' : 하중의 편심을 고려한 기초의 유효재하 폭
c : 지반의 점착력
q : 유효상재하중
Nc , Nγ , Nq : 지지력 계수
|  |  |  | 보강지반의 점착력 가중평균 Caver | [7 empty] | = | 5.16 |  |  | KN/㎡
|  |  |  | 보강지반의 내부마찰각 가중평균 | [7 empty] | = | 25.56 |  |  | ︒
|  | Qult |  | = | 1.29 |  | × | 5.16 | × | 27.1943 |  |  | + | 0.40 |  | × | 9.43 |  | × | 8.4 |  | × | 14.006
|  |  |  | + | 18 |  |  | × | 5.6 |  | × | 10.32
|  |  |  | = | 1665.0494 |  |  | kN/m2
|  | 극한 지지력 |  |  |  | = | 1665.05 |  |  | kN/m2
|  | 허용 지지력 |  |  |  | = | 1665.05 |  |  | / | 3 |  | = | 555.0167 |  |  | kN/m2
| 허 용 지 지 력 | [16 empty] | 555.0167 | [9 empty] | 허용지지력 자동산출
| 작 용 하 중 | [16 empty] | 150
| 판 정 | [16 empty] | O.K
6. 침하량 계산
Schmertmann의 제안식에 따라 산출
Si = C1 ㆍ C2 ㆍ △P ㆍ ∑(Iz / Es) ㆍ △Z
|  |  | C1 = |  | 1 - 0.5 ㆍ( q' / ( q - q')) > 0.5
|  |  | C1 | : 기초의 근입깊이에 대한 보정계수
|  |  | C2 = |  | 1 + 0.2 log ( Years / 0.1) | [8 empty] | :모래의 Creep에 대한 보정계수
|  |  | C2 | : 모래의 크리프(creep)에 대한 보정계수
△P : Net applied footing pressure(q-q') 기초근입깊이 유효응력
|  |  |  | q : 기초저면 유효상재하중 | [7 empty] | q' : 접지압 D f (r×D f )
Iz : 변형영향계수
Es : 변형계수
△Z : 토층의 두께
[27 empty] | ⑫ | 근입깊이에서부터 한계깊이까지 길이를 수정 산입하고 Zp값을 손본다 (이후 자동계산)
| 보강전 원지반의 침하량 | [40 empty] | N치-주상도 입력
[27 empty] | 길 이 (m) |  |  | △Z (m) |  | E s | E s' | 평균 I z | I z | ㆍ△Z | I z | ㆍ△Z |  | Zp (m) |  | 심도 | N치
| 기초폭 |  | 기초길이 |  |  |  | 근잎깊이 |  |  | q |  |  | q0 |  |  | q' |  |  | C1 |  |  | C2 | [9 empty] | (tf/m2) | (tf/m2) |  | Es |  | Es'
| 8.4 |  | 8.8 |  |  |  | 5.1 |  |  | 150 | [5 empty] | 91.8 |  |  | 0.5 |  |  | 1.3398 |  |  |  |  | 0 | ~ | 0 | 0 |  | 18000 |  | 0.1 | 0 |  |  |  |  | 0 |  | 1 | 9 | ▶ | 현장 시험 결과와 탄성 계수 (Es, qc는 Kpa 단위임. 1Kpa=0.1tf/㎡)
[27 empty] | 0 | ~ | 0 | 0 |  | 20400 |  | 0.1 | 0 |  |  |  |  | 0 |  | 2 | 11 | 흙의 종류 |  |  |  | S.P.T |  |  |  |  | C.P.T
| 깊이 |  |  | 두께 |  | 기초하부로부터층 중심깊이 |  |  | 변형계수 |  |  | 변형영향계수 |  | 원지반의 변형량 | [12 empty] | 0 | ~ | 0 | 0 |  | 32400 |  | 0.1 | 0 |  |  |  |  | 0 |  | 3 | 21 | 모 래 |  |  |  | Es = 766N
[27 empty] | 0 | ~ | 0 | 0 |  | 21600 |  | 0.1 | 0 |  |  |  |  | 0 |  | 4 | 12 |  |  |  |  | Es = 500( N + 15 ) |  |  |  |  | Es = ( 2 ~ 4)qc
| 깊 이 (m) |  |  | △Z (m) |  | Zp (m) |  |  | Es |  |  | Iz |  | (Iz/Es)*ΔZ | [12 empty] | 0 | ~ | 0 | 0 |  | 25200 |  | 0.1 | 0 |  |  |  |  | 0 |  | 5 | 15 |  |  |  |  | Es = 18,000 + 750N |  |  |  |  | Es = 2( 1 + Dr2 )qc
[27 empty] | 5.1 | ~ | 6 | 0.9 |  | 15600 |  | 0.14286 | 8.2418e-06 |  |  |  |  | 0.45 |  | 6 | 7 |  |  |  |  | Es = (15,200 ~ 22,000)lnN
| 0 | ~ | 0 | 0 |  | 0 |  |  | 18000 |  |  | 0.1 |  | 0 | [12 empty] | 6 | ~ | 7 | 1 |  | 21600 |  | 0.23333 | 1.0802e-05 |  |  |  |  | 1.4 |  | 7 | 12 | 점토질 모래 |  |  |  | Es = 320( N + 15 ) |  |  |  |  | Es = ( 3 ~ 6 )6qc
| 0 | ~ | 0 | 0 |  | 0 |  |  | 20400 |  |  | 0.1 |  | 0 | [12 empty] | 7 | ~ | 8 | 1 |  | 30000 |  | 0.32857 | 1.0952e-05 |  |  |  |  | 2.4 |  | 8 | 19 | 실트질 모래 |  |  |  | Es = 300( N + 6 ) |  |  |  |  | Es = 1에서 Pc
| 0 | ~ | 0 | 0 |  | 0 |  |  | 32400 |  |  | 0.1 |  | 0 | [12 empty] | 8 | ~ | 9 | 1 |  | 9900 |  | 0.42381 | 4.2809e-05 |  |  |  |  | 3.4 |  | 9 | 27 | 자갈섞인 모래 |  |  |  | Es = 1,200( N + 6 )
| 0 | ~ | 0 | 0 |  | 0 |  |  | 21600 |  |  | 0.1 |  | 0 | [12 empty] | 9 | ~ | 10 | 1 |  | 25000 |  | 0.49206 | 1.9683e-05 |  |  |  |  | 4.4 |  | 10 | 35 | 연약 점토 | [8 empty] | Es = ( 6 ~ 8 )qc
| 0 | ~ | 0 | 0 |  | 0 |  |  | 25200 |  |  | 0.1 |  | 0 | [12 empty] | 10 | ~ | 11 | 1 |  | 27000 |  | 0.45238 | 1.6755e-05 |  |  |  |  | 5.4 |  | 11 | 39 | 점 토 |  |  |  | Ip > 30, 또는 유기질 |  |  |  |  | Es = ( 100 ~ 500 )Su
| 0 | ~ | 0 | 0 |  | 0.45 |  |  | 15600 |  |  | 0.14286 |  | 0 | [12 empty] | 11 | ~ | 12 | 1 |  | 30500 |  | 0.4127 | 1.3531e-05 |  |  |  |  | 6.4 |  | 12 | 46 |  |  |  |  | Ip = ( 2 ~ 4 )qc |  |  |  |  | Es = ( 500 ~ 1,500 )Su
| 0 | ~ | 0 | 0 |  | 1.4 |  |  | 21600 |  |  | 0.23333 |  | 0 | [12 empty] | 12 | ~ | 13 | 1 |  | 31000 |  | 0.37302 | 1.2033e-05 |  |  |  |  | 7.4 |  | 13 | 47 | (Su:비배수전단강도) |  |  |  | 1 < O.C.R < 2 |  |  |  |  | Es = (800 ~ 1,200)Su
| 7.4 | ~ | 8 | 0.6 |  | 2.4 |  |  | 30000 |  |  | 0.32857 |  | 6.6e-06 | [12 empty] | 13 | ~ | 14 | 1 |  | 33000 |  | 0.33333 | 1.0101e-05 |  |  |  |  | 8.4 |  | 14 | 51 |  |  |  |  | O.C.R > 2 |  |  |  |  | Es = (1,500 ~ 2,000)Su
| 8 | ~ | 9 | 1 |  | 3.4 |  |  | 9900 |  |  | 0.42381 |  | 4.28e-05 | [12 empty] | 14 | ~ | 15 | 1 |  | 36000 |  | 0.29365 | 8.157e-06 |  |  |  |  | 9.4 |  | 15 | 57
| 9 | ~ | 10 | 1 |  | 4.4 |  |  | 25000 |  |  | 0.49206 |  | 1.97e-05 | [12 empty] | 15 | ~ | 16 | 1 |  | 49000 |  | 0.25397 | 5.183e-06 |  |  |  |  | 10.4 |  | 16 | 83
| 10 | ~ | 11 | 1 |  | 5.4 |  |  | 27000 |  |  | 0.45238 |  | 1.68e-05 | [12 empty] | 16 | ~ | 17 | 1 |  | 54000 |  | 0.21429 | 3.9683e-06 |  |  |  |  | 11.4 |  | 17 | 93
| 11 | ~ | 12 | 1 |  | 6.4 |  |  | 30500 |  |  | 0.4127 |  | 1.35e-05 | [12 empty] | 17 | ~ | 18 | 1 |  | 70000 |  | 0.1746 | 2.4943e-06 |  |  |  |  | 12.4 |  | 18 | 125
| 12 | ~ | 13 | 1 |  | 7.4 |  |  | 31000 |  |  | 0.37302 |  | 1.2e-05 | [12 empty] | 18 | ~ | 19 | 1 |  | 70000 |  | 0.13492 | 1.9274e-06 |  |  |  |  | 13.4 |  | 19 | 125
| 13 | ~ | 14 | 1 |  | 8.4 |  |  | 33000 |  |  | 0.33333 |  | 1.01e-05 | [12 empty] | 19 | ~ | 20 | 1 |  | 114500 |  | 0.095238 | 8.3177e-07 |  |  |  |  | 14.4 |  | 20 | 214
| 14 | ~ | 15 | 1 |  | 9.4 |  |  | 36000 |  |  | 0.29365 |  | 8.2e-06 | [12 empty] | 20 | ~ | 21 | 1 |  | 264000 |  | 0.055556 | 2.1044e-07 |  |  |  |  | 15.4 |  | 21 | 214
| 15 | ~ | 16 | 1 |  | 10.4 |  |  | 49000 |  |  | 0.25397 |  | 5.2e-06 | [12 empty] | 21 | ~ | 22 | 1 |  | 264000 |  | 0.015873 | 6.0125e-08 |  |  |  |  | 16.4 |  | 22 | 214
| 16 | ~ | 17 | 1 |  | 11.4 |  |  | 54000 |  |  | 0.21429 |  | 4e-06 | [12 empty] | 22 | ~ | [11 empty] | 16.9 |  | 23 | 0
| 17 | ~ | 18 | 1 |  | 12.4 |  |  | 70000 |  |  | 0.1746 |  | 2.5e-06 | [12 empty] | 0 | ~ | [11 empty] | 16.9 |  | 24 | 0
| 18 | ~ | 19 | 1 |  | 13.4 |  |  | 70000 |  |  | 0.13492 |  | 1.9e-06 | [12 empty] | 0 | ~ | [11 empty] | 16.9 |  | 25 | 0
| 19 | ~ | 20 | 1 |  | 14.4 |  |  | 114500 |  |  | 0.095238 |  | 8e-07 | [12 empty] | 0 | ~ | [11 empty] | 16.9 |  | 26 | 0
| 20 | ~ | 21 | 1 |  | 15.4 |  |  | 264000 |  |  | 0.055556 |  | 2e-07 | [12 empty] | 0 | ~ | [11 empty] | 16.9 |  | 27 | 0
| 21 | ~ | 22 | 1 |  | 16.4 |  |  | 264000 |  |  | 0.015873 |  | 1e-07 | [19 empty] | ∑ | 0.00016774
~
[31 empty] | 10kg/m2 |  |  | 1N/mm2
[12 empty] | ∑ = |  | 0.0001444 | 0 | [15 empty] | 1t/m2 |  |  | 10kN/m2
[27 empty] | ⑬ | Aj361셀에 근입깊이를 기입하면 자동 계산되며 그래프의 데이터볌위를 편집하여 그래프를 수정한다.
0.95455
|  | 최대변형영향계수 심도 (z(fp)) | [29 empty] | square or circle | z | Iz | Slope | Intcp
[32 empty] | 0 | 0.4 | 0.1 | 0.16 | 0.036
|  |  | = | 9.3222 |  |  | = | [0.5 + 0.0555 (L/B-1)] x B + Df | [23 empty] | 0.5 | 2.9 | 0.5 | -0.034965 | 0.6014
[32 empty] | 2 | 17.2 | 0
|  | 침하량 계산 | [29 empty] | 1<m<10 | z | Iz | Slope | Intcp
[32 empty] | 0 | 5.1 | 0.099495 | 0.09592 | -0.3897
|  | Si | = | C1 |  | × | C2 |  | × | (q'-q) |  | × | ∑ | × | (Iz | / | Es | ) | × | △Z | [11 empty] | 0.49707 | 9.2754 | 0.5 | -0.039873 | 0.86984
[32 empty] | 1.9899 | 21.8152 | 0
[32 empty] | m≥10 | z | Iz | Slope | Intcp
|  | Si | =( | 0.5 |  |  | × | 1.3398 | × | 58.2 |  | × | 0.0001444 |  | ) | × | 1000 |  | = | 5.6299 |  |  | mm | [8 empty] | 0 | 0.4 | 0.2 | 0.035714 | 0.18571
[7 empty] | × |  | × |  |  | × | [19 empty] | 1 | 8.8 | 0.5 | -0.019841 | 0.6746
|  |  | C1 | = | 1 |  | - | 0.5 |  | ( | q' |  |  |  |  | ) |  | q' | = | 91.8 |  |  | kN/m2 | [8 empty] | 4 | 34 | 0
[11 empty] | q |  | - | q' |  |  |  | q | = | 150 |  |  | kN/m2
[5 empty] | 1 |  | - | 0.5 |  | ( | 91.8 |  |  |  |  | ) |  |  | = | 0.21134 |  |  | kN/m2
[11 empty] | 150 |  | - | 91.8
|  |  | C2 | = | 1 |  | + | 0.2 |  |  | log |  | ( | 10 |  |  | ) |  | = | 1.3398
0.1
| 침 하 량 | [16 empty] | 5.6299
| 허 용 침 하 량 | [16 empty] | 25
| 판 정 | [16 empty] | O.K
퍼즐쏘일 보강후 보강지반의 침하량
| * | 보강지반의 총침하량(Si) = 퍼즐쏘일의 침하량(Sps) + 원지반의 침하량 (S0)
퍼즐쏘일의 침하량
|  | Sps | = | σ * Hps | [9 empty] | Ea | = | E * ( 1 - υ )
|  |  |  | Ea | [11 empty] | ( 1 + υ ) * ( 1 - 2υ )
|  | 명칭 |  |  |  | 두께 Hps (mm) |  |  | 탄성계수 E (KN/m2) | [5 empty] | 포아송비 υ |  |  | 기초하부접지응력 σ (KN/m2)
|  | 퍼즐쏘일 |  |  |  | 500 |  |  | 200000 | [5 empty] | 0.3 |  |  | 150
|  | Ea | = | E * ( 1 - υ ) |  |  |  |  | = |  | 200000 |  |  | * | ( | 1 | - | 0.3 | ) | = | 269231
|  |  |  | ( 1 + υ ) * ( 1 - 2υ ) | [5 empty] | ( | 1 | + | 0.3 | ) | * ( | 1 | - | 0.6 | )
|  | Sps | = | σ * Hps |  |  |  | = |  | 150 |  |  | * | 500 |  |  | = |  | 0.28 |  | mm
|  |  |  | Ea | [5 empty] | 269231
퍼즐쏘일 하부 원지반의 침하량
|  | S0 | = | C1 | * | C2 | * | (q0-q') | * | ∑ | Iz | * | △Z
Es
| 기초폭 |  | 기초길이 |  |  |  | 근잎깊이 |  |  | q |  |  | q0 |  |  | q' |  |  | C1 |  |  | C2 |  |  |  |  | ⑭ | 퍼즐쏘일의 두께만큼 기초두께가 연장된 걸로 보고 근입깊이를 수정(자동계산됨)하여 길이를 수정하고 Zp값을 손보면 침하량이 자동계산된다.
| 8.4 |  | 8.8 |  |  |  | 5.6 |  |  | 150 |  |  | 134 |  |  | 100.8 |  |  | 0.5 |  |  | 1.3398
N치-주상도 입력
| 깊이 |  |  | 두께 |  | 기초하부로부터층 중심깊이 |  |  | 변형계수 |  |  | 변형영향계수 |  | 퍼즐쏘일 보강지반의 변형량 | [12 empty] | 길 이 (m) |  |  | △Z (m) |  | E s | E s' | 평균 I z | I z | ㆍ△Z | I z | ㆍ△Z |  | Zp (m) |  | 심도 | N치
[32 empty] | (tf/m2) | (tf/m2) |  | Es |  | Es'
| 깊 이 (m) |  |  | △Z (m) |  | Zp (m) |  |  | Es |  |  | Iz |  | (Iz/Es)*ΔZ | [12 empty] | 0 | ~ | 0 | 0 |  |  | 18000 | 0.1 |  |  | 0 |  |  | 0 |  | 1 | 9 | ▶ | 현장 시험 결과와 탄성 계수 (Es, qc는 Kpa 단위임. 1Kpa=0.1tf/㎡)
[27 empty] | 0 | ~ | 0 | 0 |  |  | 20400 | 0.1 |  |  | 0 |  |  | 0 |  | 2 | 11 | 흙의 종류 |  |  |  | S.P.T |  |  |  |  | C.P.T
| 0 | ~ | 0 | 0 |  | 0 |  |  | 18000 |  |  | 0.1 |  | 0 | [12 empty] | 0 | ~ | 0 | 0 |  |  | 32400 | 0.1 |  |  | 0 |  |  | 0 |  | 3 | 21 | 모 래 |  |  |  | Es = 766N
| 0 | ~ | 0 | 0 |  | 0 |  |  | 20400 |  |  | 0.1 |  | 0 | [12 empty] | 0 | ~ | 0 | 0 |  |  | 21600 | 0.1 |  |  | 0 |  |  | 0 |  | 4 | 12 |  |  |  |  | Es = 500( N + 15 ) |  |  |  |  | Es = ( 2 ~ 4)qc
| 0 | ~ | 0 | 0 |  | 0 |  |  | 32400 |  |  | 0.1 |  | 0 | [12 empty] | 0 | ~ | 0 | 0 |  |  | 25200 | 0.1 |  |  | 0 |  |  | 0 |  | 5 | 15 |  |  |  |  | Es = 18,000 + 750N |  |  |  |  | Es = 2( 1 + Dr2 )qc
| 0 | ~ | 0 | 0 |  | 0 |  |  | 21600 |  |  | 0.1 |  | 0 | [12 empty] | 5.6 | ~ | 6 | 0.4 |  |  | 15600 | 0.11905 |  |  | 3.0525e-06 |  |  | 0.2 |  | 6 | 7 |  |  |  |  | Es = (15,200 ~ 22,000)lnN
| 0 | ~ | 0 | 0 |  | 0 |  |  | 25200 |  |  | 0.1 |  | 0 | [12 empty] | 6 | ~ | 7 | 1 |  |  | 21600 | 0.18571 |  |  | 8.5979e-06 |  |  | 0.9 |  | 7 | 12 | 점토질 모래 |  |  |  | Es = 320( N + 15 ) |  |  |  |  | Es = ( 3 ~ 6 )6qc
| 5.6 | ~ | 6 | 0.4 |  | 0.2 |  |  | 15600 |  |  | 0.11905 |  | 3.1e-06 | [12 empty] | 7 | ~ | 8 | 1 |  |  | 30000 | 0.28095 |  |  | 9.3651e-06 |  |  | 1.9 |  | 8 | 19 | 실트질 모래 |  |  |  | Es = 300( N + 6 ) |  |  |  |  | Es = 1에서 Pc
| 6 | ~ | 7 | 1 |  | 0.9 |  |  | 21600 |  |  | 0.18571 |  | 8.6e-06 | [12 empty] | 8 | ~ | 9 | 1 |  |  | 9900 | 0.37619 |  |  | 3.7999e-05 |  |  | 2.9 |  | 9 | 27 | 자갈섞인 모래 |  |  |  | Es = 1,200( N + 6 )
| 7.9 | ~ | 8 | 0.1 |  | 1.9 |  |  | 30000 |  |  | 0.28095 |  | 9e-07 | [12 empty] | 9 | ~ | 10 | 1 |  |  | 25000 | 0.47143 |  |  | 1.8857e-05 |  |  | 3.9 |  | 10 | 35 | 연약 점토 | [8 empty] | Es = ( 6 ~ 8 )qc
| 8 | ~ | 9 | 1 |  | 2.9 |  |  | 9900 |  |  | 0.37619 |  | 3.8e-05 | [12 empty] | 10 | ~ | 11 | 1 |  |  | 27000 | 0.47222 |  |  | 1.749e-05 |  |  | 4.9 |  | 11 | 39 | 점 토 |  |  |  | Ip > 30, 또는 유기질 |  |  |  |  | Es = ( 100 ~ 500 )Su
| 9 | ~ | 10 | 1 |  | 3.9 |  |  | 25000 |  |  | 0.47143 |  | 1.89e-05 | [12 empty] | 11 | ~ | 12 | 1 |  |  | 30500 | 0.43254 |  |  | 1.4182e-05 |  |  | 5.9 |  | 12 | 46 |  |  |  |  | Ip = ( 2 ~ 4 )qc |  |  |  |  | Es = ( 500 ~ 1,500 )Su
| 10 | ~ | 11 | 1 |  | 4.9 |  |  | 27000 |  |  | 0.47222 |  | 1.75e-05 | [12 empty] | 12 | ~ | 13 | 1 |  |  | 31000 | 0.39286 |  |  | 1.2673e-05 |  |  | 6.9 |  | 13 | 47 | (Su:비배수전단강도) |  |  |  | 1 < O.C.R < 2 |  |  |  |  | Es = (800 ~ 1,200)Su
| 11 | ~ | 12 | 1 |  | 5.9 |  |  | 30500 |  |  | 0.43254 |  | 1.42e-05 | [12 empty] | 13 | ~ | 14 | 1 |  |  | 33000 | 0.35317 |  |  | 1.0702e-05 |  |  | 7.9 |  | 14 | 51 |  |  |  |  | O.C.R > 2 |  |  |  |  | Es = (1,500 ~ 2,000)Su
| 12 | ~ | 13 | 1 |  | 6.9 |  |  | 31000 |  |  | 0.39286 |  | 1.27e-05 | [12 empty] | 14 | ~ | 15 | 1 |  |  | 36000 | 0.31349 |  |  | 8.7081e-06 |  |  | 8.9 |  | 15 | 57
| 13 | ~ | 14 | 1 |  | 7.9 |  |  | 33000 |  |  | 0.35317 |  | 1.07e-05 | [12 empty] | 15 | ~ | 16 | 1 |  |  | 49000 | 0.27381 |  |  | 5.5879e-06 |  |  | 9.9 |  | 16 | 83
| 14 | ~ | 15 | 1 |  | 8.9 |  |  | 36000 |  |  | 0.31349 |  | 8.7e-06 | [12 empty] | 16 | ~ | 17 | 1 |  |  | 54000 | 0.23413 |  |  | 4.3357e-06 |  |  | 10.9 |  | 17 | 93
| 15 | ~ | 16 | 1 |  | 9.9 |  |  | 49000 |  |  | 0.27381 |  | 5.6e-06 | [12 empty] | 17 | ~ | 18 | 1 |  |  | 70000 | 0.19444 |  |  | 2.7778e-06 |  |  | 11.9 |  | 18 | 125
| 16 | ~ | 17 | 1 |  | 10.9 |  |  | 54000 |  |  | 0.23413 |  | 4.3e-06 | [12 empty] | 18 | ~ | 19 | 1 |  |  | 70000 | 0.15476 |  |  | 2.2109e-06 |  |  | 12.9 |  | 19 | 125
| 17 | ~ | 18 | 1 |  | 11.9 |  |  | 70000 |  |  | 0.19444 |  | 2.8e-06 | [12 empty] | 19 | ~ | 20 | 1 |  |  | 114500 | 0.11508 |  |  | 1.0051e-06 |  |  | 13.9 |  | 20 | 214
| 18 | ~ | 19 | 1 |  | 12.9 |  |  | 70000 |  |  | 0.15476 |  | 2.2e-06 | [12 empty] | 20 | ~ | 21 | 1 |  |  | 264000 | 0.075397 |  |  | 2.8559e-07 |  |  | 14.9 |  | 21 | 214
| 19 | ~ | 20 | 1 |  | 13.9 |  |  | 114500 |  |  | 0.11508 |  | 1e-06 | [12 empty] | 21 | ~ | 22 | 1 |  |  | 264000 | 0.035714 |  |  | 1.3528e-07 |  |  | 15.9 |  | 22 | 214
| 20 | ~ | 21 | 1 |  | 14.9 |  |  | 264000 |  |  | 0.075397 |  | 3e-07 | [13 empty] | ~ | 0 | [10 empty] | 16.4 |  | 23 | 0
| 21 | ~ | 22 | 1 |  | 15.9 |  |  | 264000 |  |  | 0.035714 |  | 1e-07 | [12 empty] | 0 | ~ | [11 empty] | 16.4 |  | 24 | 0
[27 empty] | 0 | ~ | [11 empty] | 16.4 |  | 25 | 0
[12 empty] | ∑ = |  | 0.0001496 | 0 | [11 empty] | 0 | ~ | [11 empty] | 16.4 |  | 26 | 0
[27 empty] | 0 | ~ | [11 empty] | 16.4 |  | 27 | 0
|  | S0 | =( | 0.5 |  |  | × | 1.3398 | × | 33.2 |  | × | 0.0001496 |  |  | ) | × | 1000 |  | = | 3.3272 |  |  |  | mm
[7 empty] | × |  | × |  |  | × |  |  |  | × | ×
퍼즐쏘일 하부에서의 유효응력 q0
|  | q0 | = | q * ( B * L )
(B + Z) * (L + Z)
|  |  | = |  | 150 |  |  | * | ( | 8.4 | * | 8.8 | ) |  |  | = | 134 |  | kN/m2
|  |  |  | ( | 8.4 | + | 0.5 | ) | * | ( | 8.8 | + | 0.5 | ) | [19 empty] | ∑ |  |  | 0.00015796
0
[31 empty] | 10kg/m2 |  |  | 1N/mm2
|  |  | C1 | = | 1 |  | - | 0.5 |  | ( | q' |  |  |  |  | ) |  | q' | = | 100.8 |  |  | kN/m2 | [7 empty] | 1t/m2 |  |  | 10kN/m2
[11 empty] | q0 |  | - | q' |  |  |  | q0 | = | 134 |  |  | kN/m2 |  |  |  | ⑬ | Aj490셀에 근입깊이를 기입하면 자동 계산되며 그래프의 데이터볌위를 편집하여 그래프를 수정한다.
[5 empty] | 1 |  | - | 0.5 |  | ( | 100.8 |  |  |  |  | ) |  |  | = | -0.51807 |  |  | kN/m2 | [8 empty] | 0.95455
[11 empty] | 134 |  | - | 100.8 | [17 empty] | square or circle | z | Iz | Slope | Intcp
|  |  | C2 | = | 1 |  | + | 0.2 |  |  | log |  | ( | 10 |  |  | ) |  | = | 1.3398 | [11 empty] | 0 | 0.4 | 0.1 | 0.095238 | 0.061905
[14 empty] | 0.1 | [17 empty] | 0.5 | 4.6 | 0.5 | -0.039683 | 0.68254
[32 empty] | 2 | 17.2 | 0
[32 empty] | 1<m<10 | z | Iz | Slope | Intcp
|  | 보강지반의 총침하량(Si) = 퍼즐쏘일의 침하량(Sps) + 원지반의 침하량 (S0) | [29 empty] | 0 | 5.6 | 0.099495 | 0.09592 | -0.43766
[32 empty] | 0.49707 | 9.7754 | 0.5 | -0.039873 | 0.88978
|  |  | Si | = |  | Sps | + | S0 | = |  | 0.28 |  | + | 3.3272 |  | = | 3.6072 |  |  | mm | [11 empty] | 1.9899 | 22.3152 | 0
[32 empty] | m≥10 | z | Iz | Slope | Intcp
[32 empty] | 0 | 0.4 | 0.2 | 0.035714 | 0.18571
[32 empty] | 1 | 8.8 | 0.5 | -0.019841 | 0.6746
[32 empty] | 4 | 34 | 0
| 침 하 량 | [16 empty] | 3.6072
| 허 용 침 하 량 | [16 empty] | 25
| 판 정 | [16 empty] | O.K
KDN충북사업처 검토서
구조물 기초 일반조건
| 검토단면 |  |  |  |  | 기초형상 | [7 empty] | 근입깊이 |  |  |  | 하중조건 |  |  |  |  | 지하수위
[6 empty] | B(m) |  |  |  | L(m) |  |  |  | m |  |  |  | KN/㎡ |  |  |  |  | m
| BH-1 |  |  |  |  | 8.4 |  |  |  | 8.8 |  |  |  | 5.1 |  |  |  | 150 |  |  |  |  | 6.3
퍼즐쏘일 시공계획
| 구분 |  | 기초폭(B) |  |  |  | 기초길이(L) |  | 근입 깊이(m) |  |  |  | 설계하중(Kpa) |  |  |  |  | 퍼즐쏘일두께(mm) |  |  |  | PET MAT 시공
| 서귀동 |  | 8.4 |  |  |  | 8.8 |  | 5.1 |  |  |  | 150 |  |  |  |  | 1000 |  |  |  | 0
■ 기초 지지력 검토
| 설계하중(kN/m2) |  |  |  | 보강전 원지반의 혀용지지력 (kN/m2) | [7 empty] | 퍼즐쏘일 보강후 지반의 허용지지력(kN/m2) | [8 empty] | 비고
| 150 |  |  |  | 481.6822 | [7 empty] | 555.0167
[5 empty] | O.K | [7 empty] | O.K
■ 기초 침하량 검토
| 기준 침하량(mm) |  |  |  | 보강전 원지반의 침하량 (mm) | [7 empty] | 퍼즐쏘일 보강후 지반의 침하량(mm) | [8 empty] | 비고
| 25.4 |  |  |  | 5.6299 | [7 empty] | 3.6072
[5 empty] | O.K | [7 empty] | O.K

## 공법개요 (hidden)
현장 지반 조건에 의해 설계된 쇄석골재의 입도를 특수 배합 설계하여 지지력 및 침하량에 대응하여,
구조설계부터 배합 시골까지 하
페블테크 공법 개요