## 입력
입력정수
공법명 | 페 블 테 크
공사명 | LIG넥스원 구미H 5레이더시험장 구축공사
검토일 | 2025-08-01
기초형식 | 설계하중 | 지상 | 250
| 기초형식 | 매트기초 | THK 1000
기초하부지층 | N값 | 15/30 | 17/30 | 실트질 모래
건물규모 |  | 지상3층
페블두께 | 1500 | 1
설계하중 | 250
토층 | 두께 |  | 단위중량 | 비고 | 분류기호 | N값
매립층 | 0 | 2.3 | 18 | 실트질 모래 | SW | 15 | 17
퇴적층 | 2.3 | 7.5 | 18 | 점토질 실트,모래 | SC | 14 | 15
퇴적층2 | 7.5 | 19.2 | 18 | 세립,중립 모래 | SW | 17 | 38
풍화토 | 19.2 | 38 | 19 | 실트질 모래 | SM | 35 | 50/14
풍화암 | 38 | 45 | 20 |  | WR | 50/10
지하수위 | 7.6 | m | BH-1
1. 구조도면 또는 구조안전확인서를 보고 지내력기초 000kN/m2을 확인하여 설계하중을 기입한다.
2. 주상도를 보고 토층의 종류와 두께 분류기호 N값을 기입한다
3. 주상도의 적당한 위치와 약한 구간을 골라 주상도를 선택하고 지하수위를 기입한다

## 검토서표지
페 블 테 크
지반보강공법 검토서
LIG넥스원 구미H 5레이더시험장 구축공사
2025-08

## 검토서갑지
2025-08-01
○ | 공 사 명 : | LIG넥스원 구미H 5레이더시험장 구축공사
○ | 검 토 내 용 : | 페블테크 지반보강공법 검토
○ 검 토 자 : | 검 토 자 : | 토질 및 기초 기술사 김선학
지내력이 부족한 지반에 대하여 지반보강 공법으로 페블테크 공법 제안
| 기 초 형 식 |  | - 지상 250 kN/㎡
| 기 초 하 부 지 층 |  | - N값 15/30~ 17/30의 실트질 모래
| 건 물 규 모 |  | - 지상3층
1. | 검 토
| 시 추 위 치 도 |  |  | 기초레벨 검토
2. | 페블테크 공법 제안
페블테크 보강
- 페블테크 치환 T= 1500 mm + 매트1겹 적용시 설계하중 250 kN/㎡에 대하여 기초안정성 확보
- 페블테크 치환 상단에서 가시설 브레이싱과의 순작업공간은 3.5톤 콤비로라 H=2.3m,10톤 로라 H=3.2m이상을 확보필요
- 페블테크 치환공법 적용시 버림콘크리트 하부의 잡석 불필요
- 지반조건이 다를 경우, 페블테크의 물량은 변경될 수 있으며, 치환 깊이 재검토 필요
- 페블테크 시공을 위한 터파기는 원도급사분
- 기존 3레이더 건물의 침하가 완료된 것으로 보아 신규 건축물과의 부등침하가 발생, 침하량의 차이가 발생함
이를 예방 하려면 시공시 매트 레벨 조정 또는 페블테크 두께를 조정할 필요가 있음.
!! 기존 3레이다 건물의 침하가 완료된 것으로 보아 신규건축물과의 부등침하가 발생 하거나 침하량의 차이가 발생함
이를 예방하려면 시공시 매트레벨 조정 또는 페블테크두께를 조정할 필요가 있음
페블테크 지반보강공법 검토서
G.L - 0.5m2
G.L - 0.9m
G.L - 2.8m
지상 페블테크 250kPa , T=1500+매트1겹 A=2,344m2
PIT 페블테크 250kPa , T=600+매트1겹 A=68m2

## 계산서표지
페 블 테 크
지반보강공법 검토서
LIG넥스원 구미H 5레이더시험장 구축공사
2025-08

## 제출문
제 출 문
사 업 주 귀중
LIG넥스원 구미H 5레이더시험장 구축공사
의 페블테크 지반보강공법의 검토서를 제출합니다.
2025-08
㈜ 지반디자인앤솔루션
전남 나주시 우정로10 사동305호
대표이사 김 홍 수(인)

## 계산서인장
○ | 공 사 명 : | LIG넥스원 구미H 5레이더시험장 구축공사
○ | 설 계 하 중 : | 250 kN/m2
○ | 기준침하량 : | 25.4 mm
○ | 치 환 두 께 : | 페블테크 1500mm + PET MAT 1겹
본 검토서는 페블테크 공법에 의한 지반보강 후의 설계하중을 검토하기 위한 목적으로 검토하였으며,
페블테크 지반보강공법에 의한 지반보강 후 지내력 검토결과 페블테크 1500mm + PETMAT 1겹 적용시
설계하중 250kN/m에 대하여 안전성을 확보하고 있는 것으로 검토되었음.
2025-08
토질 및 기초기술사
김 선 학 (인)
페블테크 지반보강 검토서

## 계산서 갑지
2025-08-01
○ | 공 사 명 : | LIG넥스원 구미H 5레이더시험장 구축공사
○ | 검 토 내 용 : | 페블테크 지반보강공법 검토
○ 검 토 자 : | 검 토 자 : | 토질 및 기초기술사 김선학
지내력이 부족한 지반에 지반보강 공법으로 페블테크 공법 제안
| 기 초 형 식 |  | - 지상 250 kN/㎡
| 기 초 하 부 지 층 |  | - N값 15/30~ 17/30의 실트질 모래
| 건 물 규 모 |  | - 지상3층
1. | 개 요
| 시추위치도 | [6 empty] | 시추주상도
| 구 분 | 지충두께 |  |  |  | 지반의 특성 |  |  |  |  | N치범위
| 매립층 | 0 |  | ~ | 2.3 | 실트질 모래 |  |  |  |  | 15 | ~ | 17
| 퇴적층 | 2.3 |  | ~ | 7.5 | 점토질 실트,모래 |  |  |  |  | 14 | ~ | 15
| 퇴적층2 | 7.5 |  | ~ | 19.2 | 세립,중립 모래 |  |  |  |  | 17 | ~ | 38
| 풍화토 | 19.2 |  | ~ | 38 | [5 empty] | 35
* 지반설정정수
| 토층 |  |  |  | 단위중량(kN/m3) |  | 점착력(kN/m2) |  | 내부마찰각(deg) |  | 변형계수(kN/m2)
| 매립층 |  |  |  | 18 |  | 0 |  | 23 |  | 15000
| 퇴적층 |  |  |  | 18 |  | 0 |  | 23 |  | 14500
| 퇴적층2 |  |  |  | 18 |  | 0 |  | 23 |  | 30800
| 풍화토 |  |  |  | 19 |  | 15 |  | 25 |  | 50400
페블테크 지반보강공법 계산서

## 지상1층
▶ | 페블테크 지내력 검토(LIG넥스원 구미H 5레이더시험장 구축공사) - (지상1층) | [24 empty] | 지상1층 |  |  | 7.5 | 16.8 | 0.9 | 187.4 | 69.07 | 278.6 | 23.67 | [7 empty] | 하중조건 250kN/m2 은 PILE기초를 감안하여 적정 하중을 계산하였으며
| 1.구조물 기초 일반조건 | [25 empty] | ① | 도면을 참조하여 시추공번호, 기초폭, 길이, 근입깊이, 설계하중, 지하수위를 기입한다 (B5~X5) | [14 empty] | 구조기술사의 구조안전확인서를 받아 확인해야 합니다.
| 검토단면 |  |  |  | 기초형상 | [7 empty] | 근입깊이 |  |  |  | 하중조건 |  |  |  | 지하수위 | [5 empty] | ② | 지반조사서의 지반 층의 구별대로 토층 및 깊이를 기입한다. (D11~F15)
[5 empty] | B(m) |  |  |  | L(m) |  |  |  | m |  |  |  | KN/㎡ |  |  |  | m | [5 empty] | ③ | N치를 고려하여 토층의 단위중량을 기입한다 (K11~K15)
| BH-1 |  |  |  | 7.5 |  |  |  | 16.8 |  |  |  | 0.9 |  |  |  | 250 |  |  |  | 7.6 | [5 empty] | ④ | N치를 기반으로 아래 개략산출식으로 점착력 및 내부마찰각을 산출하여 보수적으로 기입한다. (N11~N15, R11~R15)
[27 empty] | ⑤ | 주상도를 보고 옆의 표에서 깊이별 N치를 기입(BN행)한다.
|  | 기초형식 |  |  |  | 매트기초 |  |  | THK 1000 | [17 empty] | ⑥ | 입력한 N치를 대입하여 적정 공식을 이용하여 변형계수를 산출한다. (BC행)
[27 empty] | ⑦ | 2. 원지반 대표상수의 변형계수 값을 기입한다.(U11~U15)
[27 empty] | 심도 |  | N치 |  |  | 길 이 (m) |  |  | △Z (m) | E s |  | 분류기호 | 구분 |  | Zp (m)
[36 empty] | (tf/m2) | [7 empty] | ▶ | 현장 시험 결과와 탄성 계수 (Es, qc는 Kpa 단위임. 1Kpa=0.1tf/㎡)
| 2.원지반 현황 | [25 empty] | 1 |  | 15 |  |  | 0 | ~ | 1 | 1 | 15000 |  | SW | 매립층 |  | 0.5 |  |  | 흙의 종류 |  |  |  |  | S.P.T |  |  |  | C.P.T
| 토층 |  | 깊이 |  |  |  | 두께 |  |  | 단위중량 |  |  | 점착력 |  | 내부마찰각 |  |  | 포아송비 |  | 변형계수 |  |  | 비고 |  |  | 분류기호 | 2 |  | 17 |  |  | 1 | ~ | 2 | 1 | 23800 |  | SW |  |  | 1.5 |  |  | 모 래 |  |  |  |  | Es = 766N
[7 empty] | m |  |  | γt (KN/m3) |  |  | C (kN/㎡) |  | Φ (°) |  |  | ν |  | E (kN/㎡) | [6 empty] | 3 |  | 14 |  |  | 2 | ~ | 3 | 1 | 14500 |  | SC | 퇴적층 |  | 2.5 | [7 empty] | Es = 500( N + 15 ) |  |  |  | Es = ( 2 ~ 4)qc
| 매립층 |  | 0 |  | 2.3 |  | 2.3 |  |  | 18 |  |  | 0 |  | 23 |  |  | 0.4 |  | 15000 |  |  | 실트질 모래 |  |  | SW | 4 |  | 15 |  |  | 3 | ~ | 4 | 1 | 15000 |  | SC |  |  | 3.5 | [7 empty] | Es = 18,000 + 750N |  |  |  | Es = 2( 1 + Dr2 )qc
| 퇴적층 |  | 2.3 |  | 7.5 |  | 5.2 |  |  | 18 |  |  | 0 |  | 23 |  |  | 0.38 |  | 14500 |  |  | 점토질 실트,모래 |  |  | SC | 5 |  | 12 |  |  | 4 | ~ | 5 | 1 | 13500 |  | SC |  |  | 4.5 | [7 empty] | Es = 450*N + 3900
| 퇴적층2 |  | 7.5 |  | 19.2 |  | 11.7 |  |  | 18 |  |  | 0 |  | 23 |  |  | 0.38 |  | 30800 |  |  | 세립,중립 모래 |  |  | SW | 6 |  | 13 |  |  | 5 | ~ | 6 | 1 | 14000 |  | SC |  |  | 5.5 |  |  | 점토질 모래 |  |  |  |  | Es = 320( N + 15 ) |  |  |  | Es = ( 3 ~ 6 )6qc
| 풍화토 |  | 19.2 |  | 38 |  | 18.8 |  |  | 19 |  |  | 15 |  | 25 |  |  | 0.35 |  | 50400 |  |  | 실트질 모래 |  |  | SM | 7 |  | 15 |  |  | 6 | ~ | 7 | 1 | 15000 |  | SC |  |  | 6.5 |  |  | 실트질 모래 |  |  |  |  | Es = 300( N + 6 ) |  |  |  | Es = 1에서 Pc
| 풍화암 |  | 38 |  | 45 |  | 7 |  |  | 20 |  |  | 20 |  | 30 |  |  | 0.3 |  | 210000 | [5 empty] | WR | 8 |  | 17 |  |  | 7 | ~ | 8 | 1 | 23800 |  | SC |  |  | 7.5 | [7 empty] | Es = 530* N + 2400
| 합계 | [5 empty] | 45 | [19 empty] | 9 |  | 19 |  |  | 8 | ~ | 9 | 1 | 26600 |  | SW | 퇴적층2 |  | 8.5 | [7 empty] | Es = 400* N
[27 empty] | 10 |  | 22 |  |  | 9 | ~ | 10 | 1 | 30800 |  | SW |  |  | 9.5 |  |  | 조립질 모래 |  |  |  |  | Es = 1,000* N
[27 empty] | 11 |  | 20 |  |  | 10 | ~ | 11 | 1 | 28000 |  | SW |  |  | 10.5 |  |  | 자갈섞인 모래 |  |  |  |  | Es = 1,200( N + 6 )
[27 empty] | 12 |  | 29 |  |  | 11 | ~ | 12 | 1 | 40600 |  | SW |  |  | 11.5 | [7 empty] | Es = (1,200~1500)* N
[27 empty] | 13 |  | 33 |  |  | 12 | ~ | 13 | 1 | 46200 |  | SW |  |  | 12.5 | [7 empty] | Es = 1500* N + 3800
[27 empty] | 14 |  | 33 |  |  | 13 | ~ | 14 | 1 | 46200 |  | SW |  |  | 13.5 |  |  | 연약 점토 |  |  |  |  | Es = 500*( N + 15) |  |  |  | Es = ( 6 ~ 8 )qc
[27 empty] | 15 |  | 33 |  |  | 14 | ~ | 15 | 1 | 46200 |  | SW |  |  | 14.5 |  |  | 점 토 |  |  |  |  | Ip > 30, 또는 유기질 |  |  |  | Es = ( 100 ~ 500 )Su
[27 empty] | 16 |  | 33 |  |  | 15 | ~ | 16 | 1 | 46200 |  | SW |  |  | 15.5 | [7 empty] | Ip = ( 2 ~ 4 )qc |  |  |  | Es = ( 500 ~ 1,500 )Su
[27 empty] | 17 |  | 33 |  |  | 16 | ~ | 17 | 1 | 46200 |  | SW |  |  | 16.5 |  |  | (Su:비배수전단강도) |  |  |  |  | 1 < O.C.R < 2 |  |  |  | Es = (800 ~ 1,200)Su
[27 empty] | 18 |  | 38 |  |  | 17 | ~ | 18 | 1 | 53200 |  | SW |  |  | 17.5 | [7 empty] | O.C.R > 2 |  |  |  | Es = (1,500 ~ 2,000)Su
[27 empty] | 19 |  | 35 |  |  | 18 | ~ | 19 | 1 | 49000 |  | SW |  |  | 18.5
[27 empty] | 20 |  | 36 |  |  | 19 | ~ | 20 | 1 | 50400 |  | SM | 풍화토 |  | 19.5
[27 empty] | 21 |  | 29 |  |  | 20 | ~ | 21 | 1 | 40600 |  | SM |  |  | 20.5
[27 empty] | 22 |  | 30 |  |  | 21 | ~ | 22 | 1 | 42000 |  | SM |  |  | 21.5
[27 empty] | 23 |  | 27 |  |  | 22 | ~ | 23 | 1 | 37800 |  | SM |  |  | 22.5
[27 empty] | 24 |  | 31 |  |  | 23 | ~ | 24 | 1 | 43400 |  | SM |  |  | 23.5
[27 empty] | 25 |  | 33 |  |  | 24 | ~ | 25 | 1 | 46200 |  | SM |  |  | 24.5
[27 empty] | 26 |  | 39 |  |  | 25 | ~ | 26 | 1 | 54600 |  | SM |  |  | 25.5
[27 empty] | 27 |  | 37 |  |  | 26 | ~ | 27 | 1 | 48100 |  | SM |  |  | 26.5
[27 empty] | BH-1 EL |  |  | 0 |  | 주상도상의 EL |  |  | 주상도의 현황레벨과 마감레벨이 다를 경우 절토 도는 성토해야하는데
[27 empty] | GL 0 |  |  | 0 |  | 절토, 성토, 마감레벨 |  |  | 그럴 경우 주상도상의 근입깊이와 마감후의 근입깊이가 다름
[27 empty] | 기초깊이 |  |  | 0.9 |  | GL 0기준 깊이 |  |  | 기초두께는 마감레벨에서의 근입깊이임
| 3. 강도전수 산정 | [25 empty] | 기초저면레벨 |  |  | -0.9
[27 empty] | 근입깊이(Df) |  |  | 0.9 |  | 주상도상의 근입깊이
| 1) | 지반의 점착력 | [24 empty] | 수정근입깊이(Df') |  |  | 0.9 |  | 흙의 자중 계산용 |  |  | 지지력 및 침하량계산시 q1의 산출량을 계산하기 위해 Df'을 별도로 계산해야 함
| * | 기초 하부의 N 값 |  |  |  |  | : | 15 |  | ( N < 30 )
|  | C=qu/2 |  |  | Ø=0
|  | - | Dunham |  |  |  | qu=N/0.075 |  |  |  | = | 200 |  |  | C = |  | 100
|  | - | Terzaghi-Peck |  |  |  | qu=N/0.082 |  |  |  | = | 183 |  |  | C = |  | 91.5
|  | - | Oshaki |  |  |  | qu=40+N/0.2 |  |  |  | = | 115 |  |  | C = |  | 57.5
|  | 매립층 |  | 의 점착력 |  |  |  |  | : | 57.5 |  | kN/m2 |  |  | (C = |  | 0 | KN/m2 으로 산입)
| * | 기초 하부의 N 값 |  |  |  |  | : | 12 |  | ( N < 30 )
|  | C=qu/2 |  |  | Ø=0
|  | - | Dunham |  |  |  | qu=N/0.075 |  |  |  | = | 160 |  |  | C = |  | 80
|  | - | Terzaghi-Peck |  |  |  | qu=N/0.082 |  |  |  | = | 146 |  |  | C = |  | 73
| * | - | Oshaki |  |  |  | qu=40+N/0.2 |  |  |  | = | 100 |  |  | C = |  | 50
|  | 퇴적층 |  | 의 점착력 |  |  |  |  | : | 50 |  | kN/m2 |  |  | (C = |  | 0 | KN/m2 으로 산입)
| 2) | 지반의 내부마찰각
|  | 기초 하부의 N 값 |  |  |  |  | : | 15 |  | ( N < 30 )
| * | 기초하부의 내부 마찰각 | [5 empty] | : | 30 |  | DEG
|  | - | Dunham |  |  |  | Ø=√(12N+20) |  |  |  | = | 33
|  | - | Meyerhof |  |  |  | Ø=0.25N+32.5 |  |  |  | = | 36
|  | - | Peck |  |  |  | Ø=0.3N+27 |  |  |  | = | 32
|  | - | Oshaki |  |  |  | Ø=√(20N+15) |  |  |  | = | 32
|  | - | 도로교시방서 |  |  |  | Ø=√(15N+15) |  |  |  | = | 30
|  | 매립층 |  | 의 내부마찰각 |  |  |  |  | : | 30 |  | ︒ |  |  | (Ф = |  | 23 | ︒ 으로 산입)
|  | 기초 하부의 N 값 |  |  |  |  | : | 12 |  | ( N < 30 )
| * | 기초하부의 내부 마찰각 | [5 empty] | : | 28 |  | DEG
|  | - | Dunham |  |  |  | Ø=√(12N+20) |  |  |  | = | 32
|  | - | Meyerhof |  |  |  | Ø=0.25N+32.5 |  |  |  | = | 36
|  | - | Peck |  |  |  | Ø=0.3N+27 |  |  |  | = | 31
|  | - | Oshaki |  |  |  | Ø=√(20N+15) |  |  |  | = | 30
|  | - | 도로교시방서 |  |  |  | Ø=√(15N+15) |  |  |  | = | 28
|  | 퇴적층 |  | 의 내부마찰각 |  |  |  |  | : | 28 |  | ︒ |  |  | (Ф = |  | 23 | ︒ 으로 산입)
| 3) | 페블테크의 강도 정수
| * | 페블테크의 내부 마찰각 | [6 empty] | Ф =45︒ 으로 산입
(다짐이 덜된 혼합된 깬지갈의 일반적인 내부마찰각 Ф=45︒)
| 4) | 각 지층의 변형계수 (Es)
Schmertmann 제안식 (N치를 적용한 변형계수 산정)
| 구분 |  |  | 실트/모래질 실트 |  |  |  |  | 점토질 모래 |  |  |  |  | 조립질모래 | [5 empty] | 자갈질 모래/자갈
| kN/m2 |  |  | 300( N + 6 ) |  |  |  |  | 530* N + 2400 |  |  |  |  | 500 * ( N + 15 ) | [5 empty] | (1200 ~ 1500) * N
| 비고 | [12 empty] | 매립층,퇴적층 적용 | [5 empty] | 풍화토, 풍화암 적용
4. 페블테크 시공후 지반의 강도정수
| 1) | 페블테크 시공계획
| 구분 |  |  | 기초폭 (B) |  |  | 기초길이 (L) |  |  | 근입 깊이 Df (m) |  |  | 설계하중 P (Kpa) |  |  | 내부마찰각 Ф(︒) |  |  | 페블테크두께 Dpt (mm) |  |  |  | PET MAT |  |  |  |  | 페블테크의 두께 및 메트 겹수를 기입한다
| 지상1층 |  |  | 7.5 |  |  | 16.8 |  |  | 0.9 |  |  | 250 |  |  | 45 |  |  | 1500 |  |  |  | 1 | [8 empty] | 1500 | 1
| 2) | 페블테크 하부지반의 작용하중(페블테크 두께에 따른 하중 감소)
[27 empty] | ⑨ | α 값을 구하고 Hf / B 값을 구하여 한계깊이 Hf를 구한다.
|  |  | P0 = | P x B x L | [5 empty] | = |  | 250 |  |  | x | 7.5 |  | x | 16.8 |  |  | = | 151.5 |  |  |  | ⑩ | 한계깊이까지 토증을 전개하여 가중평균점착력과가중평균내부마찰각을 구한다.
|  |  |  | (B + Z') x (L + Z') | [6 empty] | 7.5 |  | + | 3 |  | x | 16.8 |  | + | 3 | [6 empty] | 기초형상이 줄기초이고 B/L = 6이상일 경우 하중감소계산식이 다르게 적용되며 수식에 들어가 있음
|  |  |  | Z' | = | 2 x Dpt x tanФ |  |  |  | = | 2 | x | 1.5 |  | x | 1 |  | = | 3
[21 empty] | 하중감소 |  | 98.5
페블테크 두께 1500 치환시 하부지반에 151.5KN/㎡의 하중이 전달되어 98.5KN/㎡의 하중이 감소됨
| 3) | 원지반 대표상수
| 토층 |  |  | 깊이 |  |  |  | 두께 |  | 단위중량 |  |  | 점착력 |  | 가중점착력 |  | 내부마찰각 |  |  | 변형계수 |  |  | 비 고 |  |  |  | radian |  |  | 마찰각가중
|  |  |  | m |  |  |  | m |  | KN/㎡ |  |  | KN/㎡ |  |  |  | ° |  |  | KN/㎡
| 매립층 |  |  | 0.9 |  | 2.3 |  | 1.4 |  | 18 |  |  | 0 |  | 0 |  | 23 |  |  | 15000 | [6 empty] | 0.4014 |  |  | 0.5942
| 퇴적층 |  |  | 2.3 |  | 7.5 |  | 5.2 |  | 18 |  |  | 0 |  | 0 |  | 23 |  |  | 14500 | [6 empty] | 0.4014 |  |  | 2.2071
| 퇴적층2 |  |  | 7.5 |  | 18.9 |  | 11.4 |  | 18 |  |  | 0 |  | 0 |  | 23 |  |  | 30800 | [6 empty] | 0.4014 |  |  | 4.8387
| 풍화토 |  |  | 19.2 |  | 19.2 |  | 0 |  | 19 |  |  | 15 |  | 0 |  | 25 |  |  | 50400 | [6 empty] | 0.4363 |  |  | 0
[27 empty] | 0 |  |  | 0
[27 empty] | 0 |  |  | 0
| 합계 | [6 empty] | 18 | [6 empty] | 0 | [11 empty] | Σ |  |  | 7.64
[27 empty] | 마찰각(rad) |  |  | 0.42444
| 한계깊이 Hf = |  |  |  | 2.4 |  | B | = | 18 |  | m | 또는 한계깊이 이내 기반암이 나와 기반암 1m까지만 산정함 | [14 empty] | 평균마찰각(rad) |  |  | 0.401 |  |  |  | rB/2C2= |  | 18 | x | 7.5 | / | 0 | = | #DIV/0! |  |  |  |  | r | 단위중량
[27 empty] | 평균마찰각(degree) |  |  | 22.98 |  |  |  | 2C2= |  | 2 | x | 0 |  | = | 0 | [5 empty] | B | 기초폭
[7 empty] | 점착력 가중평균(C) | [5 empty] | = |  | 0 / (18) |  |  |  | = | 0 | [26 empty] | C2 | 하부지반 점착력
[7 empty] | 내부마찰각 가중평균 | [11 empty] | = | 22.98 | [8 empty] | 1.877 | + 1.0 |  |  |  | 가중평균내부마찰각(Ф) = | [7 empty] | 22.98
| 4) | 보강지반 대표상수 | [31 empty] | α = | xx |  | Hf / B = |  | 2.3 |  | 한계깊이(Hf) = |  |  | 17.3 |  | m
| 토층 |  |  | 깊이 |  |  |  | 두께 |  | 단위중량 |  |  | 점착력 |  | 가중점착력 |  | 내부마찰각 |  |  | 변형계수 |  |  | 비 고 |  |  |  | radian |  |  | 마찰각가중
|  |  |  | m |  |  |  | m |  | KN/㎡ |  |  | KN/㎡ |  |  |  | ° |  |  | KN/㎡
| 페블테크 |  |  | 0.9 |  | 2.4 |  | 0 |  | 19 |  |  | 0 |  | 0 |  | 45 |  |  | 200000 | [6 empty] | 0.7854 |  |  | 0
| 매립층 |  |  | 2.3 |  | 2.3 |  | 0 |  | 18 |  |  | 0 |  | 0 |  | 23 |  |  | 15000 | [6 empty] | 0.4014 |  |  | 0 |  |  |  | 점착력이 없을경우 2.2로 계산
| 퇴적층 |  |  | 2.4 |  | 7.5 |  | 5.1 |  | 18 |  |  | 0 |  | 0 |  | 23 |  |  | 14500 | [6 empty] | 0.4014 |  |  | 2.1647
| 퇴적층2 |  |  | 7.5 |  | 19.2 |  | 11.7 |  | 18 |  |  | 0 |  | 0 |  | 23 |  |  | 30800 | [6 empty] | 0.4014 |  |  | 4.966
| 풍화토 |  |  | 19.2 |  | 20.4 |  | 1.2 |  | 19 |  |  | 15 |  | 18 |  | 25 |  |  | 50400 | [6 empty] | 0.4363 |  |  | 0.5595
[27 empty] | 0 |  |  | 0
| 합계 | [6 empty] | 18 | [6 empty] | 18 | [11 empty] | Σ |  |  | 7.6902
[27 empty] | 마찰각(rad) |  |  | 0.42723
[7 empty] | 점착력 가중평균(C) | [5 empty] | = |  | 18 / (18) |  |  |  | = | 1 | [6 empty] | 평균마찰각(rad) |  |  | 0.404
[7 empty] | 내부마찰각 가중평균 | [11 empty] | = | 23.15 |  |  | (DEGREE) |  |  |  | 평균마찰각(degree) |  |  | 23.15
| 5) | 지하수영향으로 인한 단위중량 산정
|  | 근입깊이(Df) = |  |  |  | 0.9 | [6 empty] | 수정근입깊이(Df') =
정토, 성토 등에 의해 근입깊이를 수정함
| Dw | [6 empty] | γ1 | [7 empty] | Df
Dw
Df + B
[5 empty] | B | [7 empty] | B |  |  |  |  | Dw |  |  | B
γ2
기초의 영향범위
|  |  |  | CASE1 | [7 empty] | CASE2 | [7 empty] | CASE3
CASE1 : 기초바닥이 지하수위 아래에 위치할 경우 (Dw ≤ Df 인 경우)
|  |  | q1 | = | γ1 ∙ Dw + γ1′ ∙ (Df - Dw) | [8 empty] | = | 0 |  |  | kN/m2 |  |  |  | (기초상부)
|  |  | γ2 | = | γ2′ | = | γ2 sat - γw | [6 empty] | = | 0 |  |  | kN/m3 |  |  |  | (기초하부)
CASE2 : 지하수위가 기초바닥과 기초의 영향범위 사이에 위치할 경우 (Df < Dw ≤ Df + B 인 경우)
|  |  | q1 | = | γ1 t ∙ Df | [8 empty] | = | 16.2 |  |  | kN/m2 |  |  |  | (기초상부)
|  |  | γ2 | = | {γ2 t ∙ (Dw - Df) + γ2′(Df + B - Dw)} / B | [8 empty] | = | 16.9333 |  |  | kN/m3 |  |  |  | (기초하부)
CASE3 : 지하수위가 기초의 영향범위(Df + B) 보다 깊게 위치할 경우 ( Dw > Df + B 인 경우)
|  |  | q1 | = | γ1t ∙ Df | [8 empty] | = | 0 |  |  | kN/m2 |  |  |  | (기초상부)
|  |  | γ2 | = | γ2t | [8 empty] | = | 0 |  |  | kN/m3 |  |  |  | (기초하부)
|  | ∴ | q1 | = | 16.2 | [6 empty] | γ2 | = | 16.9333
5. Terzaghi의 지지력공식에 의한 지지력 계산
지반의 가중평균 점착력과 가중평균내부마찰각을 산출하여 Terzaghi 극한지지력 산출공식으로 산출함
| 원지반 |  |  |  | Nc, Nr, Nq |  |  | : | 기초의 지지력 계수 | [17 empty] | ⑪ | r1, r2를 기입하여 γ1,γ2가 산출된다.(자동산출됨)
| 내부마찰각 |  |  |  | Nc | [6 empty] | Nr | [5 empty] | Nq | [11 empty] | 기초폭(B) |  | 7.5
| 22.98 |  |  |  | 21.7161 | [6 empty] | 6.792 | [5 empty] | 10.209 | [9 empty] | r1 | 18 | 지하수위 |  | 7.6
| 보강지반 |  |  |  | Nc, Nr, Nq |  |  | : | 기초의 지지력 계수 | [18 empty] | r2 | 8 | 근입깊이(Df) |  | 0.9
| 내부마찰각 |  |  |  | Nc | [6 empty] | Nr | [5 empty] | Nq
| 23.15 |  |  |  | 21.9801 | [6 empty] | 6.964 | [5 empty] | 10.398 | [9 empty] | γ1 |  |  | 16.93 |  | Df < Dw < (B+Df) |  |  |  | 6.7 | 18 | 0.8 | 8 |  | 127 | 16.93
[28 empty] | γ2 |  |  | 18 |  | Df > Dw |  |  |  | 7.5 | 8 |  |  |  | 60 | 8
| α , β |  |  | : | 기초형식에 따른 형상계수 | [27 empty] | Dw > Df + B |  |  |  | 7.5 | 18 |  |  |  | 135 | 18
| 기초형식 | [5 empty] | 연 속 |  |  |  | 정사각형 |  |  | 직사각형 |  |  |  | 원 형 |  |  |  | 적 용
형상계수
| α | [5 empty] | 1 |  |  |  | 1.3 |  |  | 1+0.3B/L |  |  |  | 1.3 |  |  |  | 1.13
| β | [5 empty] | 0.5 |  |  |  | 0.4 |  |  | 0.5-0.1B/L |  |  |  | 0.3 |  |  |  | 0.46
보강전 원지반의 지지력
| 기초폭(B) |  |  |  | 기초길이(L) |  |  |  | 근잎깊이 |  |  | P |  |  | q1 |  |  | γ2 |  |  | C
| 7.5 |  |  |  | 16.8 |  |  |  | 0.9 |  |  | 250 |  |  | 16.2 |  |  | 16.9333 |  |  | 0
α, β값 자동 산출됨
Terzaghi 지지력 공식 (구조물기초 설계기준 해설 2009, p186)
| Qult |  | = | αㆍcㆍNc + βㆍγ1ㆍBㆍNr + q1ㆍNq
α, β : 기초의 형상계수
B' : 하중의 편심을 고려한 기초의 유효재하 폭
c : 지반의 점착력
q : 유효상재하중
Nc , Nγ , Nq : 지지력 계수
|  | qu | = | 1.13 |  |  | × | 0 |  |  | × | 21.7161
|  |  | + | 0.46 |  |  | × | 16.9333 |  |  | × | 7.5 |  |  | × | 6.792
|  |  | + | 16.2 |  |  | × | 10.209
|  |  | = | 0 |  |  | + | 396.8 |  |  | + | 165.4 |  |  | = | 562.2 |  |  | (kN/m2)
|  | qa | = | 562.2 |  |  | / | 3 |  |  | = | 187.4 |  |  | (kN/m2)
| 허 용 지 지 력 | [16 empty] | 187.4
| 작 용 하 중 | [16 empty] | 250
| 판 정 | [16 empty] | N.G
① 페블테크 시공 후 보강지반의 지지력
| 기초폭(B) |  |  |  | 기초길이(L) |  |  |  | 근잎깊이 |  |  | P0 |  |  | q1 |  |  | γ2 |  |  | C
| 7.5 |  |  |  | 16.8 |  |  |  | 2.4 |  |  | 151.5 |  |  | 16.2 |  |  | 16.9333 |  |  | 1
1) Terzaghi 지지력 공식 (구조물기초 설계기준 해설 2009, p186)
|  | qu | = | αㆍcㆍNc + βㆍγ1ㆍBㆍNr + q1ㆍNq
|  |  |  | α, β : 기초의 형상계수 | [23 empty] | 허용지지력 자동산출
B' : 하중의 편심을 고려한 기초의 유효재하 폭
c : 지반의 점착력
q : 유효상재하중
Nc , Nγ , Nq : 지지력 계수
|  | qu | = | 1.13 |  |  | × | 1 |  |  | × | 21.9801
|  |  | + | 0.46 |  |  | × | 16.9333 |  |  | × | 7.5 |  |  | × | 6.964
|  |  | + | 16.2 |  |  | × | 10.398
|  |  | = | 24.8 |  |  | + | 406.8 |  |  | + | 168.4 |  |  | = | 600 |  |  | (kN/m2)
|  | qa | = | 600 |  |  | / | 3 |  |  | = | 200 |  |  | (kN/m2)
2) Meyerhof 지지력 공식 (구조물기초 설계기준 해설 2009, p191)
|  | qu | = | c ∙ Nc ∙ sc ∙ dc + q ∙ Nq ∙ sq ∙ dq + 0.5 ∙ γ ∙ B ∙ Nr ∙ sr ∙ dr
|  | 여기서, |  | c : 지반의 점착력 (kN/m2)
B′ : 하중의 편심을 고려한 기초의 유효재하 폭 (m)
B′= B - 2eB (B : 기초의 폭, eB : 하중의 편심량)
Nc, Nr, Nq : 지지력 계수
sc, sr, sq : 기초의 형상계수
dc, dr, dq : 근입깊이 계수
☞ 기초의 지지력계수 산정
|  |  | Nc | = | (Nq - 1) ∙ cotφ | [6 empty] | = | 18.233
|  |  | Nq | = | tan2(45 + φ/2) ∙ eπ∙tanφ | [6 empty] | = | 8.796
|  |  | Nr | = | (Nq - 1) ∙ tan(1.4φ) | [6 empty] | = | 4.9494
☞ 기초의 형상계수 산정
|  |  | sc | = | 1 + 0.2Nφ ∙ (B/L) | [6 empty] | = | 1.205 |  |  |  | (모든 φ에 대하여 적용)
|  |  | sq | = | sr | [6 empty] | = | 1 |  |  |  | (φ = 0˚ 인 경우에 대하여 적용)
|  |  | sq | = | sr | = | 1 + 0.1Nφ ∙ (B/L) |  |  |  |  | = | 1.1025 |  |  |  | (φ > 10˚ 인 경우에 대하여 적용)
|  |  |  | 여기서, | Nφ | = | tan2(45 + φ/2) |  |  |  |  | = | 2.2957
☞ 기초의 근입깊이계수 산정
|  |  | dc | = | 1 + 0.2√Nφ ∙ (Df/B) | [6 empty] | = | 1.0364 |  |  |  | (모든 φ에 대하여 적용)
|  |  | dq | = | dr | [6 empty] | = | 1 |  |  |  | (φ = 0˚ 인 경우에 대하여 적용)
|  |  | dq | = | dr | = | 1 + 0.1√Nφ ∙ (Df/B) |  |  |  |  | = | 1.0182 |  |  |  | (φ > 10˚ 인 경우에 대하여 적용)
|  |  |  | 여기서, | Nφ | = | tan2(45 + φ/2) |  |  |  |  | = | 2.2957
☞ 지지력 산정
|  |  | qu | = | 1 |  | × | 18.233 |  |  | × | 1.205 |  |  | × | 1.0364
|  |  |  | + | 16.2 |  | × | 8.796 |  |  | × | 1.1025 |  |  | × | 1
|  |  |  | + | 0.5 |  | × | 16.9333 |  | × | 7.5 |  | × | 4.9494 |  |  | × | 1.1025 |  |  | × | 1.0182
|  |  |  | = | 22.8 |  |  | + | 157.1 |  |  | + | 352.8 |  |  | = | 532.7 |  |  | (kN/m2)
|  |  | qa | = | 532.7 |  |  | / | 3 |  |  | = | 177.6 |  |  | (kN/m2)
3) 경험에 의한 지지력 공식 (구조물기초 설계기준 해설 2009, p216)
|  | qa | = | 경험적 방법에 의한 지지력 산정은 "표 2. 확대기초의 지지력 경험치"를 이용하였다.
|  |  | = | 250 |  |  | + | 100
|  |  | = | 350 |  |  | (kN/m2)
표 2. 확대기초의 지지력 경험치(U. S. Navy, 1982)
|  | 지 지 층 | [9 empty] | 현장연경도 |  |  |  | 허용지지력(kN/m2)
[16 empty] | 범 위 | [6 empty] | 추천값
|  | 입도분포가 양호한 세립토 모래자갈의 혼합물 : 빙하 퇴적물, 하드팬(hardpan), 점성토 섞인 자갈 (GW-GC, SC) | [9 empty] | 매우 조밀 |  |  |  | 800 |  |  | ~ | 1200 |  |  | 1000
|  | 자갈, 자갈 - 모래 혼합물, 호박돌 - 자갈 혼합물 (GW, GP, SW, SP) | [9 empty] | 매우 조밀 |  |  |  | 600 |  |  | ~ | 1000 |  |  | 700
[12 empty] | 중간 조밀 |  |  |  | 400 |  |  | ~ | 700 |  |  | 500
[12 empty] | 느 슨 |  |  |  | 200 |  |  | ~ | 600 |  |  | 300
|  | 입자가 굵거나 중간 정도의 모래, 자갈이 약간 섞인 모래 (SW, SP) | [9 empty] | 매우 조밀 |  |  |  | 400 |  |  | ~ | 600 |  |  | 400
[12 empty] | 중간 조밀 |  |  |  | 200 |  |  | ~ | 400 |  |  | 300
[12 empty] | 느 슨 |  |  |  | 100 |  |  | ~ | 300 |  |  | 150
|  | 가는 모래, 실트질이나 점토질 중간정도 입도나 굵은 모래(SW, SM, SC) | [9 empty] | 매우 조밀 |  |  |  | 300 |  |  | ~ | 500 |  |  | 300
[12 empty] | 중간 조밀 |  |  |  | 200 |  |  | ~ | 400 |  |  | 250
[12 empty] | 느 슨 |  |  |  | 100 |  |  | ~ | 300 |  |  | 150
|  | 균질한 점토, 모래질이나 실트질 점토 | [9 empty] | 굳 음 |  |  |  | 300 |  |  | ~ | 600 |  |  | 400
[12 empty] | 중간 굳음 |  |  |  | 100 |  |  | ~ | 300 |  |  | 200
[12 empty] | 느슨함 |  |  |  | 50 |  |  | ~ | 100 |  |  | 50
|  | 실트, 모래질 실트, 점토질 실트, 교호된(varved) 실트-점토-세사층 | [9 empty] | 매우 굳음 |  |  |  | 200 |  |  | ~ | 400 |  |  | 300
[12 empty] | 중간 굳음 |  |  |  | 100 |  |  | ~ | 300 |  |  | 150
[12 empty] | 연 함 |  |  |  | 50 |  |  | ~ | 100 |  |  | 50
주) 1. 연한 암반이나 사질토 지반에서 기초는 인접 최저 지표고로부터 최소 0.5m 근입되어야 한다. 2. 상기에서 연한 암반이나 사질토 지반에서는 규정한 최소 근입깊이(0.5m)로부터 근입깊이가 0.3m 증가할 때마다 공칭 경험값의 5%할증하여 사용한다.
|  | ☞ | 지지층 토층종류 | [5 empty] | : | 퇴적층 |  |  | SC
|  | ☞ | 지지층 선단N치 | [5 empty] | : | 15 | [16 empty] | Df + 0.5B 깊이에서의 N값
|  | ☞ | 기본 지지력 | [5 empty] | : | 250 |  |  | (kN/m2)
|  | ☞ | 근입깊이 | [5 empty] | : | 2.4 |  |  | (m)
|  | ☞ | 할증을 고려하는 근입깊이 | [5 empty] | : | 2.4 |  |  | (m)
|  | ☞ | 지지력 할증치
|  |  | = | 250 |  |  | × ( | 2.4 |  | - | 0 |  | ) / | 0.3 |  | × | 0.05 |  | = | 100 |  |  | (kN/m2)
|  | ☞ | 할증을 고려한 기초의 허용지지력
|  |  | = | 250 |  |  | + | 100 |  |  | = | 350 |  |  | (kN/m2)
② 보강재 적용시 허용지지력 산정
1) Use of Reinforced Soil Foundation(RSF) to Support Shallow Foundation
(FHWA/LA.08/424참조)
|  | qu(R) |  | = | qu(UR) + ΔqT
|  | 여기서, |  | qu(R) : 보강재 설치 시 극한지지력(kN/m2) | [9 empty] | 보강재극한인장강도 Tu | [5 empty] | 150 |  | kN/m
|  |  |  | qu(UR) : 원지반 극한지지력(kN/m2) | [9 empty] | 보강재허용인장강도 Ta=Tu/2 | [5 empty] | 75 |  | kN/m
ΔqT : 보강재의 인장력에 의해 증가된 지지력(kN/m2)
|  |  |  | rT | =
[31 empty] | = | 9.7992
[31 empty] | = | 2.2968
[8 empty] | = | 3.75 |  | × | tan( 45 - |  |  | 45 |  |  | = | 1.5533
|  |  |  | Hf | = | [10 empty] | = | 22.507
|  |  | i | = | 1 | , |  |  |  | = | 0.5 |  | + | 1 | - | 1 ) | × | 0.5 |  | = | 0.5 |  |  |  |  | 매트 개수에 따른 값 지정
|  |  |  | rT | = | [8 empty] | = | 0.94477 | [10 empty] | ex) 매트 1개 일경우 1 0 0
ex) 매트 1개 일경우 1 2 0
|  |  |  | rT | = | [8 empty] | = | 0.48889 | [10 empty] | ex) 매트 3개 일경우 1 2 3
|  |  |  | ΔqT(1) = | [8 empty] | = | 12 | × | 75 | × | 0.5 |  | × | 0.94477
[17 empty] | 56.25 | [8 empty] | 기초폭이 2m미만일 경우 과대값이 산출되므로 10으로 나눔. 계산식에 반영되어 있음
[13 empty] | = | 7.5582 |  |  | (kN/m2)
|  |  | i | = | 0 | , |  |  |  | = | 0.5 |  | + | 0 | - | 1 ) | × | 0.5 |  | = | 0
|  |  |  | rT | = | [8 empty] | = | 1
|  |  |  | rT | = | [8 empty] | = | 0.5
|  |  |  | ΔqT(2) = | [8 empty] | = | 12 | × | 75 | × | 0 |  | × | 1
56.25
[13 empty] | = | 0 |  |  | (kN/m2)
|  |  | i | = | 0 | , |  |  |  | = | 0.5 |  | + | 0 | - | 1 ) | × | 0.5 |  | = | 0
|  |  |  | rT | = | [8 empty] | = | 1
|  |  |  | rT | = | [8 empty] | = | 0.5
|  |  |  | ΔqT(2) = | [8 empty] | = | 12 | × | 75 | × | 0 |  | × | 1
56.25
[13 empty] | = | 0 |  |  | (kN/m2)
|  |  |  | ΔqT | = | ΔqT(1) |  | + | ΔqT(2) |  | + | ΔqT(3) |  |  |  |  | = | 7.5582 |  |  | (kN/m2)
|  |  |  | ΔqT (a) |  | = | ΔqT | ÷ | F.S | = | 7.5582 |  |  | ÷ | 3 |  | = | 2.5 |  |  | (kN/m2)
∴ 허용지지력 산정결과
| 구분 |  |  | 이론적 방법에 의한 지지력 | [8 empty] | 보강시 증가 지지력(ΔqT) |  |  | 허용지지력 |  |  | 페블테크하부 작용하중 |  |  | 검토결과
|  |  |  | Terzaghi |  |  | Meyerhof |  |  | 경험에 의한 지지력
| 평상시 |  |  | 200 |  |  | 177.6 |  |  | 350 |  |  | 2.5 |  |  | 180.1 |  |  | 151.5 |  |  | 안 정
| 허 용 지 지 력 | [16 empty] | 180.1
| 페블테크하부 작용하중 | [16 empty] | 151.5
| 판 정 | [16 empty] | O.K
6. 침하량 계산
1) Schmertmann의 제안식 (구조물기초 설계기준해설 2009, p252)
|  |  | S | = | C1 ∙ C2 ∙ Δq ∙ Σ (Iz ∙ Δz / Es)
|  |  | 여기서, |  | C1 | : 기초 근입깊이에 대한 보정계수
[5 empty] | C2 | : 지반의 Creep에 대한 보정계수
[5 empty] | Δq | : 기초에 작용하는 순하중(kN/m2)
[5 empty] | Δz | : 각 토층의 두께(m)
[5 empty] | IZ | : 변형영향계수
[5 empty] | Es | : 탄성계수(kN/m2)
☞ 기초하중에 의하여 침하가 발생하는 최대영향심도 산정
|  |  |  | zf0 | = | 2B, L/B = 1일 경우
|  |  |  | zf0 | = | 4B, L/B = 10일 경우
|  |  |  | zf0 | = | {2 + 0.222(L/B - 1)} ∙ B , 1 < L/B < 10일 경우
|  |  |  | 여기서, |  | 기초바닥에서의 영향계수, | [5 empty] | Izo | = | 0.1 + 0.0111(L/B - 1)
[6 empty] | 최대 변형영향계수 심도, | [5 empty] | zfp | = | 0.5 + 0.0555(L/B - 1)
[6 empty] | 최대 변형영향계수 값, | [5 empty] | Izp | = | 0.5 + 0.1√(Δq/σvp′)
보강전 원지반의 침하량
| 기초폭(B) |  |  | 기초길이 (L) |  |  |  | 근잎깊이(Df) |  |  |  | q0 |  |  |  | q1 |  |  | C1 |  |  | C2
| 7.5 |  |  | 16.8 |  |  |  | 0.9 |  |  |  | 250 |  |  |  | 16.2 |  |  | 0.96536 |  |  | 1.3398
| 깊 이 (m) |  |  | 두께 |  | 기초하부로부터층 중심깊이 |  |  | 변형계수 |  |  | 변형영향계수 |  | 원지반의 변형량 | [12 empty] | ⑫ | 근입깊이에서부터 한계깊이까지 길이를 수정 산입하고 Zp값을 손본다 (이후 자동계산)
[33 empty] | m≥10 | 1<m<10 | m≥10 |  | 1<m<10 |  |  |  |  | N치-주상도 입력
|  |  |  | △Z (m) |  | Zp (m) |  |  | Es |  |  | Iz |  | (Iz/Es)*ΔZ | [12 empty] | 길 이 (m) |  |  | △Z (m) |  | E s | 평균 I z | 평균 I z | I z | ㆍ△Z | I z | ㆍ△Z |  | Zp (m) |  | 심도 |  | N치
[32 empty] | (tf/m2) |  |  | Es |  | Es
| 0.9 | ~ | 1 | 0.1 |  | 0.05 |  |  | 15000 |  |  | 0.099598 |  | 7e-07 | [12 empty] | 0.9 | ~ | 1 | 0.1 |  | 15000 | 0.20315 | 0.099598 | 6.6399e-07 |  | 1.4e-06 |  | N | 0.05 |  | 1 |  | 15
| 1 | ~ | 2 | 1 |  | 0.6 |  |  | 23800 |  |  | 0.16277 |  | 6.8e-06 | [12 empty] | 1 | ~ | 2 | 1 |  | 23800 | 0.23779 | 0.16277 | 6.8389e-06 |  | 1e-05 |  |  | 0.6 |  | 2 |  | 17
| 2 | ~ | 3 | 1 |  | 1.6 |  |  | 14500 |  |  | 0.27762 |  | 1.91e-05 | [12 empty] | 2 | ~ | 3 | 1 |  | 14500 | 0.30076 | 0.27762 | 1.9146e-05 |  | 2.07e-05 |  |  | 1.6 |  | 3 |  | 14
| 3 | ~ | 4 | 1 |  | 2.6 |  |  | 15000 |  |  | 0.39247 |  | 2.62e-05 | [12 empty] | 3 | ~ | 4 | 1 |  | 15000 | 0.36374 | 0.39247 | 2.6165e-05 |  | 2.42e-05 |  |  | 2.6 |  | 4 |  | 15
| 4 | ~ | 5 | 1 |  | 3.6 |  |  | 13500 |  |  | 0.50732 |  | 3.76e-05 | [12 empty] | 4 | ~ | 5 | 1 |  | 13500 | 0.42672 | 0.50732 | 3.758e-05 |  | 3.16e-05 |  |  | 3.6 |  | 5 |  | 12
| 5 | ~ | 6 | 1 |  | 4.6 |  |  | 14000 |  |  | 0.56397 |  | 4.03e-05 | [12 empty] | 5 | ~ | 6 | 1 |  | 14000 | 0.4897 | 0.56397 | 4.0283e-05 |  | 3.5e-05 |  |  | 4.6 |  | 6 |  | 13
| 6 | ~ | 7 | 1 |  | 5.6 |  |  | 15000 |  |  | 0.50446 |  | 3.36e-05 | [12 empty] | 6 | ~ | 7 | 1 |  | 15000 | 0.55267 | 0.50446 | 3.3631e-05 |  | 3.68e-05 |  |  | 5.6 |  | 7 |  | 15
| 7 | ~ | 8 | 1 |  | 6.6 |  |  | 23800 |  |  | 0.44495 |  | 1.87e-05 | [12 empty] | 7 | ~ | 8 | 1 |  | 23800 | 0.61565 | 0.44495 | 1.8696e-05 |  | 2.59e-05 |  |  | 6.6 |  | 8 |  | 17
| 8 | ~ | 9 | 1 |  | 7.6 |  |  | 26600 |  |  | 0.38545 |  | 1.45e-05 | [12 empty] | 8 | ~ | 9 | 1 |  | 26600 | 0.66934 | 0.38545 | 1.4491e-05 |  | 2.52e-05 |  |  | 7.6 |  | 9 |  | 19
| 9 | ~ | 10 | 1 |  | 8.6 |  |  | 30800 |  |  | 0.32594 |  | 1.06e-05 | [12 empty] | 9 | ~ | 10 | 1 |  | 30800 | 0.63946 | 0.32594 | 1.0583e-05 |  | 2.08e-05 |  |  | 8.6 |  | 10 |  | 22
| 10 | ~ | 11 | 1 |  | 9.6 |  |  | 28000 |  |  | 0.26644 |  | 9.5e-06 | [12 empty] | 10 | ~ | 11 | 1 |  | 28000 | 0.60958 | 0.26644 | 9.5156e-06 |  | 2.18e-05 |  |  | 9.6 |  | 11 |  | 20
| 11 | ~ | 12 | 1 |  | 10.6 |  |  | 40600 |  |  | 0.20693 |  | 5.1e-06 | [12 empty] | 11 | ~ | 12 | 1 |  | 40600 | 0.5797 | 0.20693 | 5.0968e-06 |  | 1.43e-05 |  |  | 10.6 |  | 12 |  | 29
| 12 | ~ | 13 | 1 |  | 11.6 |  |  | 46200 |  |  | 0.14742 |  | 3.2e-06 | [12 empty] | 12 | ~ | 13 | 1 |  | 46200 | 0.54982 | 0.14742 | 3.191e-06 |  | 1.19e-05 |  |  | 11.6 |  | 13 |  | 33
| 13 | ~ | 14 | 1 |  | 12.6 |  |  | 46200 |  |  | 0.087919 |  | 1.9e-06 | [12 empty] | 13 | ~ | 14 | 1 |  | 46200 | 0.51994 | 0.087919 | 1.903e-06 |  | 1.13e-05 |  |  | 12.6 |  | 14 |  | 33
| 14 | ~ | 15 | 1 |  | 13.6 |  |  | 46200 |  |  | 0.028413 |  | 6e-07 | [12 empty] | 14 | ~ | 15 | 1 |  | 46200 | 0.49006 | 0.028413 | 6.1499e-07 |  | 1.06e-05 |  |  | 13.6 |  | 15 |  | 33
| 15 | ~ | 16 | 1 |  | 14.6 |  |  | 46200 |  |  | -0.031093 |  | 0 | [12 empty] | 15 | ~ | 16 | 1 |  | 46200 | 0.46017 | -0.031093 | 0 |  | 1e-05 |  |  | 14.6 |  | 16 |  | 33
| 16 | ~ | 17 | 1 |  | 15.6 |  |  | 46200 |  |  | -0.090599 |  | 0 | [12 empty] | 16 | ~ | 17 | 1 |  | 46200 | 0.43029 | -0.090599 | 0 |  | 9.3e-06 |  |  | 15.6 |  | 17 |  | 33
| 17 | ~ | 18 | 1 |  | 16.6 |  |  | 53200 |  |  | -0.15011 |  | 0 | [12 empty] | 17 | ~ | 18 | 1 |  | 53200 | 0.40041 | -0.15011 | 0 |  | 7.5e-06 |  |  | 16.6 |  | 18 |  | 38
[27 empty] | 18 | ~ | 19 | 1 |  | 49000 | 0.37053 | -0.20961 | 0 |  | 7.6e-06 |  |  | 17.6 |  | 19 |  | 35
[27 empty] | 19 | ~ | 20 | 1 |  | 50400 | 0.34065 | -0.26912 | 0 |  | 6.8e-06 |  |  | 18.6 |  | 20 |  | 36
[27 empty] | 20 | ~ | 21 | 1 |  | 40600 | 0.31077 | -0.32862 | 0 |  | 7.7e-06 |  |  | 19.6 |  | 21 |  | 29
[27 empty] | 21 | ~ | 22 | 1 |  | 42000 | 0.28089 | -0.38813 | 0 |  | 6.7e-06 |  |  | 20.6 |  | 22 |  | 30
[27 empty] | 22 | ~ | 23 | 1 |  | 37800 | 0.251 | -0.44764 | 0 |  | 6.6e-06 |  |  | 21.6 |  | 23 |  | 27
[27 empty] | 23 | ~ | 24 | 1 |  | 43400 | 0.22112 | -0.50714 | 0 |  | 5.1e-06 |  |  | 22.6 |  | 24 |  | 31
[27 empty] | 24 | ~ | 25 | 1 |  | 46200 | 0.19124 | -0.56665 | 0 |  | 4.1e-06 |  |  | 23.6 |  | 25 |  | 33
[12 empty] | ∑ = |  | 0.0002284 | 0 | [11 empty] | 25 | ~ | 26 | 1 |  | 54600 | 0.16136 | -0.62615 | 0 |  | 3e-06 |  |  | 24.6 |  | 26 |  | 39
[29 empty] | 27 |  |  | 48100 | [6 empty] | N | 25.1 |  | 27 |  | 37
|  | 침하량 계산 | [31 empty] | ∑ | 0.0002284 |  | 0.0003759
|  | Si | = | C1 |  | × | C2 |  | × | (q'-q) |  | × | ∑ | × | (Iz | / | Es | ) | × | △Z
|  | Si | =( | 0.96536 |  | × | 1.3398 |  | × | 233.8 |  | × | 0.0002284 |  |  |  | 1000 |  | = | 69.07 |  |  | mm
[6 empty] | × |  |  | × |  |  | ×
|  |  | C1 | = | 1 |  | - | 0.5 |  | ( | q' |  |  |  |  | ) |  | q' | = | 16.2 |  |  | kN/m2
[11 empty] | q |  | - | q' |  |  |  | q | = | 250 |  |  | kN/m2 |  |  |  | ⑬ | Aj361셀에 근입깊이를 기입하면 자동 계산되며 그래프의 데이터볌위를 편집하여 그래프를 수정한다.
[5 empty] | 1 |  | - | 0.5 |  | ( | 16.2 |  |  |  |  | ) |  |  | = | 0.96536 |  |  | kN/m2 | [8 empty] | 0.44643
[11 empty] | 250 |  | - | 16.2 | [17 empty] | square or circle | z | Iz | Slope | Intcp
|  |  | C2 | = | 1 |  | + | 0.2 |  |  | log |  | ( | 10 |  |  | ) |  | = | 1.3398 | [11 empty] | 0 | 0.4 | 0.1 | 0.16 | 0.036
[14 empty] | 0.1 | [17 empty] | 0.5 | 2.9 | 0.5 | -0.04 | 0.616
[32 empty] | 2 | 15.4 | 0
| 침 하 량 | [16 empty] | 69.07 | [13 empty] | 1<m<10 | z | Iz | Slope | Intcp
| 허 용 침 하 량 | [16 empty] | 25 | [13 empty] | 0 | 0.9 | 0.093855 | 0.11485 | 0.093855 |  |  |  |  | 0.093855 | 최소값
| 판 정 | [16 empty] | N.G | [13 empty] | 0.46882 | 5.1662 | 0.58383 | -0.059506 | 0.83769 |  |  |  | 5.1662 | 0.58383 | 최대값
[32 empty] | 1.877 | 14.9775 | 0 | [5 empty] | 4.2661
| 페블테크 보강후 보강지반의 침하량 | [30 empty] | m≥10 | z | Iz | Slope | Intcp
[32 empty] | 0 | 0.9 | 0.2 | 0.062978 | 0.2 |  |  |  | 0.2
| * | 보강지반의 총침하량(Si) = 페블테크의 침하량(Spt) + 원지반의 침하량 (S0) | [29 empty] | 1 | 8.4 | 0.67233 | -0.029881 | 0.89644 |  |  |  | 8.4 | 0.67233
|  | 페블테크의 침하량 | [29 empty] | 4 | 30.9 | 0 | [5 empty] | 7.5
| Spt |  | = | σ * Hpt | [9 empty] | Ea | = | E * ( 1 - υ )
|  |  |  | Ea | [11 empty] | ( 1 + υ ) * ( 1 - 2υ )
|  | 명칭 |  |  |  | 두께 Hpt (mm) |  |  | PET MAT |  |  | 탄성계수 E (KN/m2) |  |  |  |  | 포아송비 υ |  |  | 기초하부접지응력 σ (KN/m2) | [7 empty] | 탄성계수 E (KN/m2) | [5 empty] | 포아송비 υ
|  | 페블테크 |  |  |  | 1500 |  |  | 1 |  |  | 200000 |  |  |  |  | 0.3 |  |  | 250 | [7 empty] | 200000 | [5 empty] | 0.3
| Ea |  | = | E * ( 1 - υ ) |  |  |  |  | = | 200000 |  |  | * | ( | 1 | - | 0.3 |  |  | ) | = | 269231
|  |  |  | ( 1 + υ ) * ( 1 - 2υ ) | [5 empty] | ( | 1 | + | 0.3 |  | )* ( | 1 | - | 0.6 |  | )
| Sps |  | = | σ * Hpt |  |  |  | = |  | 250 |  |  | * | 1500 |  |  | = |  | 1.39 |  | mm
|  |  |  | Ea | [5 empty] | 269231
1) Schmertmann의 제안식 (구조물기초 설계기준해설 2009, p252)
페블테크 하부 원지반의 침하량
|  | S0 | = | C1 ∙ C2 ∙ Δq ∙ Σ (Iz ∙ Δz / Es)
| 기초폭(B) |  |  | 기초길이 (L) |  |  | 근잎깊이(D'f ) |  |  |  | q0 |  | q'0 |  |  | q' |  |  | C1 |  |  | C2
| 7.5 |  |  | 16.8 |  |  | 2.4 |  |  |  | 250 |  | 151.5 |  |  | 43.2 |  |  | 0.80055 |  |  | 1.3398
[27 empty] | ⑭ | 페블테크의 두께만큼 기초두께가 연장된 걸로 보고 근입깊이를 수정(자동계산됨)하여 길이를 수정하고 Zp값을 손보면 침하량이 자동계산된다.
| 깊이 |  |  | 두께 |  | 기초하부로부터 층 중심깊이 |  |  | 변형계수 |  |  | 변형 영향계수 |  | 보강지반의 변형량
[33 empty] | m≥10 | 1<m<10 | 1<m<10 |  | m≥10 |  |  |  |  | N치-주상도 입력 |  |  |  |  | m≥10 | 1<m<10
|  |  |  | △Z (m) |  | Zp (m) |  |  | Es |  |  | Iz |  | (Iz/Es)*ΔZ | [12 empty] | 길 이 (m) |  |  | △Z (m) |  | E s | 평균 I z | 평균 I z |  |  | I z | ㆍ△Z |  | Zp (m) |  | 심도 |  | N치 |  |  | 변형계수산출평균 | 변형계수산출평균
[32 empty] | (tf/m2) |  |  |  |  | Es'
| 1 | ~ | 1 | 0 |  | 0 |  |  | 15000 |  |  | 0.093855 |  | 0 | [12 empty] | 1 | ~ | 1 | 0 |  | 15000 | 0.2 | 0.093855 | 0 |  | 0 |  | no | 0 |  | 1 |  | 15 |  |  | 0 | 0
| 2 | ~ | 2 | 0 |  | 0 |  |  | 23800 |  |  | 0.093855 |  | 0 | [12 empty] | 2 | ~ | 2 | 0 |  | 23800 | 0.2 | 0.093855 | 0 |  | 0 |  | no | 0 |  | 2 |  | 17 |  |  | 0 | 0
| 2.4 | ~ | 3 | 0.6 |  | 0.3 |  |  | 14500 |  |  | 0.12628 |  | 5.2e-06 | [12 empty] | 2.4 | ~ | 3 | 0.6 |  | 14500 | 0.21522 | 0.12628 | 5.2e-06 |  | 8.9e-06 |  | no | 0.3 |  | 3 |  | 14 |  |  | 8700 | 8700
| 3 | ~ | 4 | 1 |  | 1.1 |  |  | 15000 |  |  | 0.21276 |  | 1.42e-05 | [12 empty] | 3 | ~ | 4 | 1 |  | 15000 | 0.25579 | 0.21276 | 1.42e-05 |  | 1.71e-05 |  |  | 1.1 |  | 4 |  | 15 |  |  | 15000 | 15000
| 4 | ~ | 5 | 1 |  | 2.1 |  |  | 13500 |  |  | 0.32085 |  | 2.38e-05 | [12 empty] | 4 | ~ | 5 | 1 |  | 13500 | 0.30651 | 0.32085 | 2.38e-05 |  | 2.27e-05 |  |  | 2.1 |  | 5 |  | 12 |  |  | 13500 | 13500
| 5 | ~ | 6 | 1 |  | 3.1 |  |  | 14000 |  |  | 0.42894 |  | 3.06e-05 | [12 empty] | 5 | ~ | 6 | 1 |  | 14000 | 0.35723 | 0.42894 | 3.06e-05 |  | 2.55e-05 |  |  | 3.1 |  | 6 |  | 13 |  |  | 14000 | 14000
| 6 | ~ | 7 | 1 |  | 4.1 |  |  | 15000 |  |  | 0.53704 |  | 3.58e-05 | [12 empty] | 6 | ~ | 7 | 1 |  | 15000 | 0.40794 | 0.53704 | 3.58e-05 |  | 2.72e-05 |  |  | 4.1 |  | 7 |  | 15 |  |  | 15000 | 15000
| 7 | ~ | 8 | 1 |  | 5.1 |  |  | 23800 |  |  | 0.50783 |  | 2.13e-05 | [12 empty] | 7 | ~ | 8 | 1 |  | 23800 | 0.45866 | 0.50783 | 2.13e-05 |  | 1.93e-05 |  |  | 5.1 |  | 8 |  | 17 |  |  | 23800 | 23800
| 8 | ~ | 9 | 1 |  | 6.1 |  |  | 26600 |  |  | 0.45126 |  | 1.7e-05 | [12 empty] | 8 | ~ | 9 | 1 |  | 26600 | 0.50938 | 0.45126 | 1.7e-05 |  | 1.91e-05 |  |  | 6.1 |  | 9 |  | 19 |  |  | 26600 | 26600
| 9 | ~ | 10 | 1 |  | 7.1 |  |  | 30800 |  |  | 0.39469 |  | 1.28e-05 | [12 empty] | 9 | ~ | 10 | 1 |  | 30800 | 0.5601 | 0.39469 | 1.28e-05 |  | 1.82e-05 |  |  | 7.1 |  | 10 |  | 22 |  |  | 30800 | 30800
| 10 | ~ | 11 | 1 |  | 8.1 |  |  | 28000 |  |  | 0.33813 |  | 1.21e-05 | [12 empty] | 10 | ~ | 11 | 1 |  | 28000 | 0.56491 | 0.33813 | 1.21e-05 |  | 2.02e-05 |  |  | 8.1 |  | 11 |  | 20 |  |  | 28000 | 28000
| 11 | ~ | 12 | 1 |  | 9.1 |  |  | 40600 |  |  | 0.28156 |  | 6.9e-06 | [12 empty] | 11 | ~ | 12 | 1 |  | 40600 | 0.53911 | 0.28156 | 6.9e-06 |  | 1.33e-05 |  |  | 9.1 |  | 12 |  | 29 |  |  | 40600 | 40600
| 12 | ~ | 13 | 1 |  | 10.1 |  |  | 46200 |  |  | 0.22499 |  | 4.9e-06 | [12 empty] | 12 | ~ | 13 | 1 |  | 46200 | 0.51332 | 0.22499 | 4.9e-06 |  | 1.11e-05 |  |  | 10.1 |  | 13 |  | 33 |  |  | 46200 | 46200
| 13 | ~ | 14 | 1 |  | 11.1 |  |  | 46200 |  |  | 0.16843 |  | 3.6e-06 | [12 empty] | 13 | ~ | 14 | 1 |  | 46200 | 0.48752 | 0.16843 | 3.6e-06 |  | 1.06e-05 |  |  | 11.1 |  | 14 |  | 33 |  |  | 46200 | 46200
| 14 | ~ | 15 | 1 |  | 12.1 |  |  | 46200 |  |  | 0.11186 |  | 2.4e-06 | [12 empty] | 14 | ~ | 15 | 1 |  | 46200 | 0.46173 | 0.11186 | 2.4e-06 |  | 1e-05 |  |  | 12.1 |  | 15 |  | 33 |  |  | 46200 | 46200
| 15 | ~ | 16 | 1 |  | 13.1 |  |  | 46200 |  |  | 0.055293 |  | 1.2e-06 | [12 empty] | 15 | ~ | 16 | 1 |  | 46200 | 0.43593 | 0.055293 | 1.2e-06 |  | 9.4e-06 |  |  | 13.1 |  | 16 |  | 33 |  |  | 46200 | 46200
| 16 | ~ | 17 | 1 |  | 14.1 |  |  | 46200 |  |  | -0.0012743 |  | 0 | [12 empty] | 16 | ~ | 17 | 1 |  | 46200 | 0.41014 | -0.0012743 | 0 |  | 8.9e-06 |  |  | 14.1 |  | 17 |  | 33 |  |  | 46200 | 0
| 17 | ~ | 18 | 1 |  | 15.1 |  |  | 53200 |  |  | -0.057841 |  | 0 | [12 empty] | 17 | ~ | 18 | 1 |  | 53200 | 0.38434 | -0.057841 | 0 |  | 7.2e-06 |  |  | 15.1 |  | 18 |  | 38 |  |  | 53200 | 0
| 18 | ~ | 19 | 1 |  | 16.1 |  |  | 49000 |  |  | -0.11441 |  | 0 | [12 empty] | 18 | ~ | 19 | 1 |  | 49000 | 0.35855 | -0.11441 | 0 |  | 7.3e-06 |  |  | 16.1 |  | 19 |  | 35 |  |  | 49000 | 0
| 19 | ~ | 20 | 1 |  | 17.1 |  |  | 50400 |  |  | -0.17097 |  | 0 | [12 empty] | 19 | ~ | 20 | 1 |  | 50400 | 0.33275 | -0.17097 | 0 |  | 6.6e-06 |  |  | 17.1 |  | 20 |  | 36 |  |  | 50400 | 0
[27 empty] | 20 | ~ | 21 | 1 |  | 40600 | 0.30696 | -0.22754 | 0 |  | 7.6e-06 |  |  | 18.1 |  | 21 |  | 29 |  |  | 40600 | 0
[27 empty] | 21 | ~ | 22 | 1 |  | 42000 | 0.28116 | -0.28411 | 0 |  | 6.7e-06 |  |  | 19.1 |  | 22 |  | 30 |  |  | 42000 | 0
[27 empty] | 22 | ~ | 23 | 1 |  | 37800 | 0.25537 | -0.34068 | 0 |  | 6.8e-06 |  |  | 20.1 |  | 23 |  | 27 |  |  | 37800 | 0
[27 empty] | 23 | ~ | 24 | 1 |  | 43400 | 0.22957 | -0.39724 | 0 |  | 5.3e-06 |  |  | 21.1 |  | 24 |  | 31 |  |  | 43400 | 0
[27 empty] | 24 | ~ | 25 | 1 |  | 46200 | 0.20378 | -0.45381 | 0 |  | 4.4e-06 |  |  | 22.1 |  | 25 |  | 33 |  |  | 46200 | 0
[27 empty] | 25 | ~ | 26 | 1 |  | 54600 | 0.17798 | -0.51038 | 0 |  | 3.3e-06 |  |  | 23.1 |  | 26 |  | 39 |  |  | 54600 | 0
[27 empty] | 26 | 0 | 27 | 1 |  | 48100 | 0.15219 | -0.56694 | 0 |  |  |  |  | 24.1 |  | 27 |  | 0 |  |  | 48100 | 0
[12 empty] | ∑ = |  | 0.0001918 | 0 | [11 empty] | 27 | 0 | 0 | [9 empty] | no | [7 empty] | 0 | 0
[27 empty] | 0 | 0 | 0 | [9 empty] | no | [7 empty] | 0 | 0
|  | S0 | =( | 0.80055 |  | × | 1.3398 |  | × | 108.3 |  | × | 0.0001918 |  |  | ) | × | 1000 |  | = | 22.28 |  |  | mm |  |  | 0 | 0 | 0 | [9 empty] | no | [7 empty] | 0 | 0 |  | 0.38 |  | Ea | = | E * ( 1 - υ )
[6 empty] | × |  |  | × |  |  | × |  |  |  | × | × | [16 empty] | ∑ | 0.0001918 |  | 0.0002967 | [9 empty] | 56927 | 53297 |  | 0.62 |  |  |  | ( 1 + υ ) * ( 1 - 2υ )
[32 empty] | 0 | [17 empty] | 1.38 | 0.24 | 1.872
[31 empty] | 10kg/m2 |  |  | 1N/mm2
[31 empty] | 1t/m2 |  |  | 10kN/m2
[27 empty] | ⑬ | Aj490셀에 근입깊이를 기입하면 자동 계산되며 그래프의 데이터볌위를 편집하여 그래프를 수정한다.
0.44643
[32 empty] | square or circle | z | Iz | Slope | Intcp
[32 empty] | 0 | 0.4 | 0.1 | 0.10667 | 0.057333
[32 empty] | 0.5 | 4.15 | 0.5 | -0.044444 | 0.68444
[32 empty] | 2 | 15.4 | 0
[32 empty] | 1<m<10 | z | Iz | Slope | Intcp
[32 empty] | 0 | 2.4 | 0.093855 | 0.10809 | 0.093855 |  |  |  |  | 0.11376
[32 empty] | 0.46882 | 6.6662 | 0.555 | -0.056567 | 0.79632 |  |  |  | 6.6662 | 0.555
|  | 페블테크 하부에서의 접지압(유효응력) q0 | [29 empty] | 1.877 | 16.4775 | 0 | [5 empty] | 4.2661
|  | q0 | = | q * ( B * L ) | [27 empty] | m≥10 | z | Iz | Slope | Intcp
|  |  |  | (B + Z') * (L + Z') | [27 empty] | 0 | 2.4 | 0.2 | 0.050718 | 0.2 |  |  |  | 0.2
[32 empty] | 1 | 9.9 | 0.58038 | -0.025795 | 0.77384 |  |  |  | 9.9 | 0.58038
|  |  |  | Z' | = | 2 x Dpt x tanФ |  |  |  | = | 2 | x | 1.5 |  | x | 1 |  | = | 3 | [12 empty] | 4 | 32.4 | 0 | [5 empty] | 7.5
α = Ф (페블테크의 내부마찰각 45︒)
|  |  | = |  |  |  | 250 |  |  |  | * | ( | 7.5 |  | * |  | 16.8 |  | ) |  | = | 151.5 |  | kN/m2
|  |  |  | ( | 7.5 |  |  | + | 3 |  | ) | * |  | ( | 16.8 |  | + | 3 |  | )
|  |  | C1 | = | 1 |  | - | 0.5 |  | ( | q' |  |  |  |  | ) |  | q' | = | 43.2 |  |  | kN/m2
[11 empty] | q0 |  | - | q' |  |  |  | q0 | = | 152 |  |  | kN/m2
[5 empty] | 1 |  | - | 0.5 |  | ( | 43.2 |  |  |  |  | ) |  |  | = | 0.8
[11 empty] | 151.5 |  | - | 43.2
|  |  | C2 | = | 1 |  | + | 0.2 |  |  | log |  | ( | 10 |  |  | ) |  | = | 1.3398
0.1
보강지반의 총침하량(Si) = 페블테크의 침하량(Sps) + 원지반의 침하량 (S0) + 압밀침하량
|  |  | Si | = |  | Sps | + | S0 | = |  | 1.39 |  | + | 22.28 |  | + | 0 |  |  |  | = | 23.67 |  |  | mm
2) 탄성이론에 의한 침하량 산정 (구조물기초 설계기준해설 2009, p247)
|  | S | = | q ∙ B ∙ (1 - ν2) / E ∙ Is
|  |  | = | 108.3 |  |  | × | 7.5 |  | × ( | 1 - | 0.38 |  | 2) / | 53297 |  |  | × | 1.171 |  | = | 15.3 |  | (mm)
|  | 여기서, |  | q | : 작용하중(kN/m2) | [6 empty] | B | : 기초 폭(m) |  |  |  |  | ν | : 기초지반의 포아송비
|  |  |  | E | : 지반의 탄성계수(kPa) | [6 empty] | Is | : 탄성침하 영향계수 |  |  |  |  | = | 1.171
|  | ■ | 탄성침하 영향계수 Is
|  | 구 분 |  |  |  | 강성 기초 |  | 연 성 기 초
[8 empty] | 중심점 |  | 외변중점 |  | 모서리 |  | 평균
|  | 원형기초 |  |  |  | 0.785 |  | 1 |  | 0.637 |  | - |  | 0.848
|  | 정방형기초 |  |  |  | 0.88 |  | 1.12 |  | 0.76 |  | 0.56 |  | 0.95
|  | 구형 기초 |  | L/B=2 |  | 1.12 |  | 1.53 |  | 1.12 |  | 0.76 |  | 1.3
|  |  |  | L/B=5 |  | 1.6 |  | 2.1 |  | 1.68 |  | 1.05 |  | 1.82
|  |  |  | L/B=10 |  | 2 |  | 2.56 |  | 2.1 |  | 1.28 |  | 2.24
※ 연성기초의 중심점의 영향치는 모서리점의 영향치의 2배임. 즉, 중심점의 침하량은 모서리점의 2배임
보강지반의 총침하량(Si) = 페블테크의 침하량(Sps) + 원지반의 침하량 (S0) + 압밀침하량
|  |  | Si | = |  | Sps | + | S0 | = |  | 1.39 |  | + | 15.3 |  | + | 0 |  |  |  | = | 16.69 |  |  | mm
∴ 직접기초의 연직침하량 산정
(단위 : mm)
| 구분 |  |  |  |  | Schmertmann |  |  |  | 탄성이론 |  |  |  | 적용 |  |  |  | 허용침하량 |  |  |  | 검토결과
| 평상시 |  |  |  |  | 23.67 |  |  |  | 16.69 |  |  |  | 23.67 |  |  |  | 25 |  |  |  | 안 정
| 침 하 량 | [16 empty] | 23.67
| 허 용 침 하 량 | [16 empty] | 25
| 판 정 | [16 empty] | O.K
LIG넥스원 구미H 5레이더시험장 구축공사 - (지상1층) 검토결과
구조물 기초 일반조건
| 검토단면 |  |  |  |  | 기초형상 | [7 empty] | 근입깊이 |  |  |  | 하중조건 |  |  |  |  | 지하수위
[6 empty] | B(m) |  |  |  | L(m) |  |  |  | m |  |  |  | KN/㎡ |  |  |  |  | m
| BH-1 |  |  |  |  | 7.5 |  |  |  | 16.8 |  |  |  | 0.9 |  |  |  | 250 |  |  |  |  | 7.6
페블테크 시공계획
| 구분 |  | 기초폭 (B) |  |  |  | 기초길이 (L) |  |  |  | 근입 깊이 (m) |  |  |  | 페블테크 하부작용하중(Kpa) |  |  |  | 페블테크두께 (mm) |  |  |  | PET MAT
| 지상1층 |  | 7.5 |  |  |  | 16.8 |  |  |  | 2.4 |  |  |  | 151.5 |  |  |  | 1500 |  |  |  | 1
■ 기초 지지력 검토
| 설계하중 (kN/m2) |  |  | 보강전 원지반의 허용지지력 (kN/m2) | [6 empty] | 보강후 하부지반의 작용하중 (kN/m2) | [5 empty] | 보강후 지반의 허용지지력 (kN/m2) | [5 empty] | 비고
| 250 |  |  | 187.4 | [6 empty] | 151.5 | [5 empty] | 180.1
| 판 정 |  |  | N.G | [6 empty] | 판 정 | [5 empty] | O.K
■ 기초 침하량 검토
| 기준 침하량 (mm) | [5 empty] | 보강전 원지반의 침하량 (mm) | [7 empty] | 보강후 지반의 침하량 (mm) | [6 empty] | 비고
| 25.4 | [5 empty] | 69.07 | [7 empty] | 23.67
| 판 정 | [5 empty] | N.G | [7 empty] | O.K
Note on E85: 김형곤:

## PIT
▶ | 페블테크 지내력 검토(LIG넥스원 구미H 5레이더시험장 구축공사) - (PIT층) | [24 empty] | PIT층 |  |  | 5.6 | 5.6 | 2.8 | 254.6 | 49.3 | 339.4 | 20.4 | [7 empty] | 하중조건 250kN/m2 은 PILE기초를 감안하여 적정 하중을 계산하였으며
| 1.구조물 기초 일반조건 | [25 empty] | ① | 도면을 참조하여 시추공번호, 기초폭, 길이, 근입깊이, 설계하중, 지하수위를 기입한다 (B5~X5) | [14 empty] | 구조기술사의 구조안전확인서를 받아 확인해야 합니다.
| 검토단면 |  |  |  | 기초형상 | [7 empty] | 근입깊이 |  |  |  | 하중조건 |  |  |  | 지하수위 | [5 empty] | ② | 지반조사서의 지반 층의 구별대로 토층 및 깊이를 기입한다. (D11~F15)
[5 empty] | B(m) |  |  |  | L(m) |  |  |  | m |  |  |  | KN/㎡ |  |  |  | m | [5 empty] | ③ | N치를 고려하여 토층의 단위중량을 기입한다 (K11~K15)
| BH-2 |  |  |  | 5.6 |  |  |  | 5.6 |  |  |  | 2.8 |  |  |  | 250 |  |  |  | 7.5 | [5 empty] | ④ | N치를 기반으로 아래 개략산출식으로 점착력 및 내부마찰각을 산출하여 보수적으로 기입한다. (N11~N15, R11~R15)
[27 empty] | ⑤ | 주상도를 보고 옆의 표에서 깊이별 N치를 기입(BN행)한다.
|  | 기초형식 |  |  |  | 매트기초 |  |  | THK 1000 | [17 empty] | ⑥ | 입력한 N치를 대입하여 적정 공식을 이용하여 변형계수를 산출한다. (BC행)
[27 empty] | ⑦ | 2. 원지반 대표상수의 변형계수 값을 기입한다.(U11~U15)
[27 empty] | 심도 |  | N치 |  |  | 길 이 (m) |  |  | △Z (m) | E s |  | 분류기호 | 구분 |  | Zp (m)
[36 empty] | (tf/m2) | [7 empty] | ▶ | 현장 시험 결과와 탄성 계수 (Es, qc는 Kpa 단위임. 1Kpa=0.1tf/㎡)
| 2.원지반 현황 | [25 empty] | 1 |  | 8 |  |  | 0 | ~ | 1 | 1 | 11500 |  | SW | 매립층 |  | 0.5 |  |  | 흙의 종류 |  |  |  |  | S.P.T |  |  |  | C.P.T
| 토층 |  | 깊이 |  |  |  | 두께 |  |  | 단위중량 |  |  | 점착력 |  | 내부마찰각 |  |  | 포아송비 |  | 변형계수 |  |  | 비고 |  |  | 분류기호 | 2 |  | 9 |  |  | 1 | ~ | 2 | 1 | 12000 |  | SW |  |  | 1.5 |  |  | 모 래 |  |  |  |  | Es = 766N
[7 empty] | m |  |  | γt (KN/m3) |  |  | C (kN/㎡) |  | Φ (°) |  |  | ν |  | E (kN/㎡) | [6 empty] | 3 |  | 12 |  |  | 2 | ~ | 3 | 1 | 13500 |  | SC | 퇴적층 |  | 2.5 | [7 empty] | Es = 500( N + 15 ) |  |  |  | Es = ( 2 ~ 4)qc
| 매립층 |  | 0 |  | 2 |  | 2 |  |  | 18 |  |  | 0 |  | 23 |  |  | 0.4 |  | 11500 |  |  | 실트질 모래 |  |  | SW | 4 |  | 13 |  |  | 3 | ~ | 4 | 1 | 14000 |  | SC |  |  | 3.5 | [7 empty] | Es = 18,000 + 750N |  |  |  | Es = 2( 1 + Dr2 )qc
| 퇴적층 |  | 2 |  | 7.4 |  | 5.4 |  |  | 18 |  |  | 0 |  | 23 |  |  | 0.38 |  | 13500 |  |  | 점토질 실트,모래 |  |  | SC | 5 |  | 12 |  |  | 4 | ~ | 5 | 1 | 13500 |  | SC |  |  | 4.5 | [7 empty] | Es = 450*N + 3900
| 퇴적층2 |  | 7.4 |  | 18.7 |  | 11.3 |  |  | 18 |  |  | 0 |  | 23 |  |  | 0.38 |  | 25200 |  |  | 세립,중립 모래 |  |  | SW | 6 |  | 10 |  |  | 5 | ~ | 6 | 1 | 12500 |  | SC |  |  | 5.5 |  |  | 점토질 모래 |  |  |  |  | Es = 320( N + 15 ) |  |  |  | Es = ( 3 ~ 6 )6qc
| 풍화토 |  | 18.7 |  | 37.5 |  | 18.8 |  |  | 19 |  |  | 15 |  | 25 |  |  | 0.35 |  | 40600 |  |  | 실트질 모래 |  |  | SM | 7 |  | 13 |  |  | 6 | ~ | 7 | 1 | 14000 |  | SC |  |  | 6.5 |  |  | 실트질 모래 |  |  |  |  | Es = 300( N + 6 ) |  |  |  | Es = 1에서 Pc
| 풍화암 |  | 37.5 |  | 45 |  | 7.5 |  |  | 20 |  |  | 20 |  | 30 |  |  | 0.3 |  | 210000 | [5 empty] | WR | 8 |  | 15 |  |  | 7 | ~ | 8 | 1 | 15000 |  | SC |  |  | 7.5 | [7 empty] | Es = 530* N + 2400
| 합계 | [5 empty] | 45 | [19 empty] | 9 |  | 14 |  |  | 8 | ~ | 9 | 1 | 14500 |  | SW | 퇴적층2 |  | 8.5 | [7 empty] | Es = 400* N
[27 empty] | 10 |  | 18 |  |  | 9 | ~ | 10 | 1 | 25200 |  | SW |  |  | 9.5 |  |  | 조립질 모래 |  |  |  |  | Es = 1,000* N
[27 empty] | 11 |  | 31 |  |  | 10 | ~ | 11 | 1 | 43400 |  | SW |  |  | 10.5 |  |  | 자갈섞인 모래 |  |  |  |  | Es = 1,200( N + 6 )
[27 empty] | 12 |  | 29 |  |  | 11 | ~ | 12 | 1 | 40600 |  | SW |  |  | 11.5 | [7 empty] | Es = (1,200~1500)* N
[27 empty] | 13 |  | 38 |  |  | 12 | ~ | 13 | 1 | 53200 |  | SW |  |  | 12.5 | [7 empty] | Es = 1500* N + 3800
[27 empty] | 14 |  | 38 |  |  | 13 | ~ | 14 | 1 | 53200 |  | SW |  |  | 13.5 |  |  | 연약 점토 |  |  |  |  | Es = 500*( N + 15) |  |  |  | Es = ( 6 ~ 8 )qc
[27 empty] | 15 |  | 38 |  |  | 14 | ~ | 15 | 1 | 53200 |  | SW |  |  | 14.5 |  |  | 점 토 |  |  |  |  | Ip > 30, 또는 유기질 |  |  |  | Es = ( 100 ~ 500 )Su
[27 empty] | 16 |  | 38 |  |  | 15 | ~ | 16 | 1 | 53200 |  | SW |  |  | 15.5 | [7 empty] | Ip = ( 2 ~ 4 )qc |  |  |  | Es = ( 500 ~ 1,500 )Su
[27 empty] | 17 |  | 38 |  |  | 16 | ~ | 17 | 1 | 53200 |  | SW |  |  | 16.5 |  |  | (Su:비배수전단강도) |  |  |  |  | 1 < O.C.R < 2 |  |  |  | Es = (800 ~ 1,200)Su
[27 empty] | 18 |  | 36 |  |  | 17 | ~ | 18 | 1 | 50400 |  | SW |  |  | 17.5 | [7 empty] | O.C.R > 2 |  |  |  | Es = (1,500 ~ 2,000)Su
[27 empty] | 19 |  | 23 |  |  | 18 | ~ | 19 | 1 | 32200 |  | SW |  |  | 18.5
[27 empty] | 20 |  | 29 |  |  | 19 | ~ | 20 | 1 | 40600 |  | SM | 풍화토 |  | 19.5
[27 empty] | 21 |  | 28 |  |  | 20 | ~ | 21 | 1 | 39200 |  | SM |  |  | 20.5
[27 empty] | 22 |  | 26 |  |  | 21 | ~ | 22 | 1 | 36400 |  | SM |  |  | 21.5
[27 empty] | 23 |  | 30 |  |  | 22 | ~ | 23 | 1 | 42000 |  | SM |  |  | 22.5
[27 empty] | 24 |  | 34 |  |  | 23 | ~ | 24 | 1 | 47600 |  | SM |  |  | 23.5
[27 empty] | 25 |  | 29 |  |  | 24 | ~ | 25 | 1 | 40600 |  | SM |  |  | 24.5
[27 empty] | 26 |  | 28 |  |  | 25 | ~ | 26 | 1 | 39200 |  | SM |  |  | 25.5
[27 empty] | 27 |  | 32 |  |  | 26 | ~ | 27 | 1 | 41600 |  | SM |  |  | 26.5
[27 empty] | BH-1 EL |  |  | 0 |  | 주상도상의 EL |  |  | 주상도의 현황레벨과 마감레벨이 다를 경우 절토 도는 성토해야하는데
[27 empty] | GL 0 |  |  | 0 |  | 절토, 성토, 마감레벨 |  |  | 그럴 경우 주상도상의 근입깊이와 마감후의 근입깊이가 다름
[27 empty] | 기초깊이 |  |  | 0.9 |  | GL 0기준 깊이 |  |  | 기초두께는 마감레벨에서의 근입깊이임
| 3. 강도전수 산정 | [25 empty] | 기초저면레벨 |  |  | -0.9
[27 empty] | 근입깊이(Df) |  |  | 0.9 |  | 주상도상의 근입깊이
| 1) | 지반의 점착력 | [24 empty] | 수정근입깊이(Df') |  |  | 0.9 |  | 흙의 자중 계산용 |  |  | 지지력 및 침하량계산시 q1의 산출량을 계산하기 위해 Df'을 별도로 계산해야 함
| * | 기초 하부의 N 값 |  |  |  |  | : | 8 |  | ( N < 30 )
|  | C=qu/2 |  |  | Ø=0
|  | - | Dunham |  |  |  | qu=N/0.075 |  |  |  | = | 107 |  |  | C = |  | 53.5
|  | - | Terzaghi-Peck |  |  |  | qu=N/0.082 |  |  |  | = | 98 |  |  | C = |  | 49
|  | - | Oshaki |  |  |  | qu=40+N/0.2 |  |  |  | = | 80 |  |  | C = |  | 40
|  | 매립층 |  | 의 점착력 |  |  |  |  | : | 40 |  | kN/m2 |  |  | (C = |  | 0 | KN/m2 으로 산입)
| * | 기초 하부의 N 값 |  |  |  |  | : | 13 |  | ( N < 30 )
|  | C=qu/2 |  |  | Ø=0
|  | - | Dunham |  |  |  | qu=N/0.075 |  |  |  | = | 173 |  |  | C = |  | 86.5
|  | - | Terzaghi-Peck |  |  |  | qu=N/0.082 |  |  |  | = | 159 |  |  | C = |  | 79.5
| * | - | Oshaki |  |  |  | qu=40+N/0.2 |  |  |  | = | 105 |  |  | C = |  | 52.5
|  | 퇴적층 |  | 의 점착력 |  |  |  |  | : | 52.5 |  | kN/m2 |  |  | (C = |  | 0 | KN/m2 으로 산입)
| 2) | 지반의 내부마찰각
|  | 기초 하부의 N 값 |  |  |  |  | : | 8 |  | ( N < 30 )
| * | 기초하부의 내부 마찰각 | [5 empty] | : | 26 |  | DEG
|  | - | Dunham |  |  |  | Ø=√(12N+20) |  |  |  | = | 30
|  | - | Meyerhof |  |  |  | Ø=0.25N+32.5 |  |  |  | = | 35
|  | - | Peck |  |  |  | Ø=0.3N+27 |  |  |  | = | 29
|  | - | Oshaki |  |  |  | Ø=√(20N+15) |  |  |  | = | 28
|  | - | 도로교시방서 |  |  |  | Ø=√(15N+15) |  |  |  | = | 26
|  | 매립층 |  | 의 내부마찰각 |  |  |  |  | : | 26 |  | ︒ |  |  | (Ф = |  | 23 | ︒ 으로 산입)
|  | 기초 하부의 N 값 |  |  |  |  | : | 13 |  | ( N < 30 )
| * | 기초하부의 내부 마찰각 | [5 empty] | : | 29 |  | DEG
|  | - | Dunham |  |  |  | Ø=√(12N+20) |  |  |  | = | 32
|  | - | Meyerhof |  |  |  | Ø=0.25N+32.5 |  |  |  | = | 36
|  | - | Peck |  |  |  | Ø=0.3N+27 |  |  |  | = | 31
|  | - | Oshaki |  |  |  | Ø=√(20N+15) |  |  |  | = | 31
|  | - | 도로교시방서 |  |  |  | Ø=√(15N+15) |  |  |  | = | 29
|  | 퇴적층 |  | 의 내부마찰각 |  |  |  |  | : | 29 |  | ︒ |  |  | (Ф = |  | 23 | ︒ 으로 산입)
| 3) | 페블테크의 강도 정수
| * | 페블테크의 내부 마찰각 | [6 empty] | Ф =45︒ 으로 산입
(다짐이 덜된 혼합된 깬지갈의 일반적인 내부마찰각 Ф=45︒)
| 4) | 각 지층의 변형계수 (Es)
Schmertmann 제안식 (N치를 적용한 변형계수 산정)
| 구분 |  |  | 실트/모래질 실트 |  |  |  |  | 점토질 모래 |  |  |  |  | 조립질모래 | [5 empty] | 자갈질 모래/자갈
| kN/m2 |  |  | 300( N + 6 ) |  |  |  |  | 530* N + 2400 |  |  |  |  | 500 * ( N + 15 ) | [5 empty] | (1200 ~ 1500) * N
| 비고 | [12 empty] | 매립층,퇴적층 적용 | [5 empty] | 풍화토, 풍화암 적용
4. 페블테크 시공후 지반의 강도정수
| 1) | 페블테크 시공계획
| 구분 |  |  | 기초폭 (B) |  |  | 기초길이 (L) |  |  | 근입 깊이 Df (m) |  |  | 설계하중 P (Kpa) |  |  | 내부마찰각 Ф(︒) |  |  | 페블테크두께 Dpt (mm) |  |  |  | PET MAT |  |  |  |  | 페블테크의 두께 및 메트 겹수를 기입한다
| PIT층 |  |  | 5.6 |  |  | 5.6 |  |  | 2.8 |  |  | 250 |  |  | 45 |  |  | 600 |  |  |  | 1 | [8 empty] | 600 | 1
| 2) | 페블테크 하부지반의 작용하중(페블테크 두께에 따른 하중 감소)
[27 empty] | ⑨ | α 값을 구하고 Hf / B 값을 구하여 한계깊이 Hf를 구한다.
|  |  | P0 = | P x B x L | [5 empty] | = |  | 250 |  |  | x | 5.6 |  | x | 5.6 |  |  | = | 169.6 |  |  |  | ⑩ | 한계깊이까지 토증을 전개하여 가중평균점착력과가중평균내부마찰각을 구한다.
|  |  |  | (B + Z') x (L + Z') | [6 empty] | 5.6 |  | + | 1.2 |  | x | 5.6 |  | + | 1.2 | [6 empty] | 기초형상이 줄기초이고 B/L = 6이상일 경우 하중감소계산식이 다르게 적용되며 수식에 들어가 있음
|  |  |  | Z' | = | 2 x Dpt x tanФ |  |  |  | = | 2 | x | 0.6 |  | x | 1 |  | = | 1.2
[21 empty] | 하중감소 |  | 80.4
페블테크 두께 600 치환시 하부지반에 169.6KN/㎡의 하중이 전달되어 80.4KN/㎡의 하중이 감소됨
| 3) | 원지반 대표상수
| 토층 |  |  | 깊이 |  |  |  | 두께 |  | 단위중량 |  |  | 점착력 |  | 가중점착력 |  | 내부마찰각 |  |  | 변형계수 |  |  | 비 고 |  |  |  | radian |  |  | 마찰각가중
|  |  |  | m |  |  |  | m |  | KN/㎡ |  |  | KN/㎡ |  |  |  | ° |  |  | KN/㎡
| 매립층 |  |  | 2 |  | 2 |  | 0 |  | 18 |  |  | 0 |  | 0 |  | 23 |  |  | 11500 | [6 empty] | 0.4014 |  |  | 0
| 퇴적층 |  |  | 2.8 |  | 7.4 |  | 4.6 |  | 18 |  |  | 0 |  | 0 |  | 23 |  |  | 13500 | [6 empty] | 0.4014 |  |  | 1.9524
| 퇴적층2 |  |  | 7.4 |  | 16.2 |  | 8.8 |  | 18 |  |  | 0 |  | 0 |  | 23 |  |  | 25200 | [6 empty] | 0.4014 |  |  | 3.7351
| 풍화토 |  |  | 18.7 |  | 18.7 |  | 0 |  | 19 |  |  | 15 |  | 0 |  | 25 |  |  | 40600 | [6 empty] | 0.4363 |  |  | 0
[27 empty] | 0 |  |  | 0
[27 empty] | 0 |  |  | 0
| 합계 | [6 empty] | 13.4 | [6 empty] | 0 | [11 empty] | Σ |  |  | 5.6875
[27 empty] | 마찰각(rad) |  |  | 0.42444
| 한계깊이 Hf = |  |  |  | 2.4 |  | B | = | 13.4 |  | m | 또는 한계깊이 이내 기반암이 나와 기반암 1m까지만 산정함 | [14 empty] | 평균마찰각(rad) |  |  | 0.401 |  |  |  | rB/2C2= |  | 18 | x | 5.6 | / | 0 | = | #DIV/0! |  |  |  |  | r | 단위중량
[27 empty] | 평균마찰각(degree) |  |  | 22.98 |  |  |  | 2C2= |  | 2 | x | 0 |  | = | 0 | [5 empty] | B | 기초폭
[7 empty] | 점착력 가중평균(C) | [5 empty] | = |  | 0 / (13.4) |  |  |  | = | 0 | [26 empty] | C2 | 하부지반 점착력
[7 empty] | 내부마찰각 가중평균 | [11 empty] | = | 22.98 | [8 empty] | 2 | + 1.0 |  |  |  | 가중평균내부마찰각(Ф) = | [7 empty] | 22.98
| 4) | 보강지반 대표상수 | [31 empty] | α = | xx |  | Hf / B = |  | 2.3 |  | 한계깊이(Hf) = |  |  | 12.9 |  | m
| 토층 |  |  | 깊이 |  |  |  | 두께 |  | 단위중량 |  |  | 점착력 |  | 가중점착력 |  | 내부마찰각 |  |  | 변형계수 |  |  | 비 고 |  |  |  | radian |  |  | 마찰각가중
|  |  |  | m |  |  |  | m |  | KN/㎡ |  |  | KN/㎡ |  |  |  | ° |  |  | KN/㎡
| 페블테크 |  |  | 2.8 |  | 3.4 |  | 0 |  | 19 |  |  | 0 |  | 0 |  | 45 |  |  | 200000 | [6 empty] | 0.7854 |  |  | 0
| 매립층 |  |  | 2 |  | 2 |  | 0 |  | 18 |  |  | 0 |  | 0 |  | 23 |  |  | 11500 | [6 empty] | 0.4014 |  |  | 0 |  |  |  | 점착력이 없을경우 2.2로 계산
| 퇴적층 |  |  | 3.4 |  | 7.4 |  | 4 |  | 18 |  |  | 0 |  | 0 |  | 23 |  |  | 13500 | [6 empty] | 0.4014 |  |  | 1.6978
| 퇴적층2 |  |  | 7.4 |  | 16.8 |  | 9.4 |  | 18 |  |  | 0 |  | 0 |  | 23 |  |  | 25200 | [6 empty] | 0.4014 |  |  | 3.9898
| 풍화토 |  |  | 18.7 |  | 18.7 |  | 0 |  | 19 |  |  | 15 |  | 0 |  | 25 |  |  | 40600 | [6 empty] | 0.4363 |  |  | 0
[27 empty] | 0 |  |  | 0
| 합계 | [6 empty] | 13.4 | [6 empty] | 0 | [11 empty] | Σ |  |  | 5.6876
[27 empty] | 마찰각(rad) |  |  | 0.42444
[7 empty] | 점착력 가중평균(C) | [5 empty] | = |  | 0 / (13.4) |  |  |  | = | 0 | [6 empty] | 평균마찰각(rad) |  |  | 0.401
[7 empty] | 내부마찰각 가중평균 | [11 empty] | = | 22.98 |  |  | (DEGREE) |  |  |  | 평균마찰각(degree) |  |  | 22.98
| 5) | 지하수영향으로 인한 단위중량 산정
|  | 근입깊이(Df) = |  |  |  | 2.8 | [6 empty] | 수정근입깊이(Df') =
정토, 성토 등에 의해 근입깊이를 수정함
| Dw | [6 empty] | γ1 | [7 empty] | Df
Dw
Df + B
[5 empty] | B | [7 empty] | B |  |  |  |  | Dw |  |  | B
γ2
기초의 영향범위
|  |  |  | CASE1 | [7 empty] | CASE2 | [7 empty] | CASE3
CASE1 : 기초바닥이 지하수위 아래에 위치할 경우 (Dw ≤ Df 인 경우)
|  |  | q1 | = | γ1 ∙ Dw + γ1′ ∙ (Df - Dw) | [8 empty] | = | 0 |  |  | kN/m2 |  |  |  | (기초상부)
|  |  | γ2 | = | γ2′ | = | γ2 sat - γw | [6 empty] | = | 0 |  |  | kN/m3 |  |  |  | (기초하부)
CASE2 : 지하수위가 기초바닥과 기초의 영향범위 사이에 위치할 경우 (Df < Dw ≤ Df + B 인 경우)
|  |  | q1 | = | γ1 t ∙ Df | [8 empty] | = | 50.4 |  |  | kN/m2 |  |  |  | (기초상부)
|  |  | γ2 | = | {γ2 t ∙ (Dw - Df) + γ2′(Df + B - Dw)} / B | [8 empty] | = | 16.3929 |  |  | kN/m3 |  |  |  | (기초하부)
CASE3 : 지하수위가 기초의 영향범위(Df + B) 보다 깊게 위치할 경우 ( Dw > Df + B 인 경우)
|  |  | q1 | = | γ1t ∙ Df | [8 empty] | = | 0 |  |  | kN/m2 |  |  |  | (기초상부)
|  |  | γ2 | = | γ2t | [8 empty] | = | 0 |  |  | kN/m3 |  |  |  | (기초하부)
|  | ∴ | q1 | = | 50.4 | [6 empty] | γ2 | = | 16.3929
5. Terzaghi의 지지력공식에 의한 지지력 계산
지반의 가중평균 점착력과 가중평균내부마찰각을 산출하여 Terzaghi 극한지지력 산출공식으로 산출함
| 원지반 |  |  |  | Nc, Nr, Nq |  |  | : | 기초의 지지력 계수 | [17 empty] | ⑪ | r1, r2를 기입하여 γ1,γ2가 산출된다.(자동산출됨)
| 내부마찰각 |  |  |  | Nc | [6 empty] | Nr | [5 empty] | Nq | [11 empty] | 기초폭(B) |  | 5.6
| 22.98 |  |  |  | 21.7161 | [6 empty] | 6.792 | [5 empty] | 10.209 | [9 empty] | r1 | 18 | 지하수위 |  | 7.5
| 보강지반 |  |  |  | Nc, Nr, Nq |  |  | : | 기초의 지지력 계수 | [18 empty] | r2 | 8 | 근입깊이(Df) |  | 2.8
| 내부마찰각 |  |  |  | Nc | [6 empty] | Nr | [5 empty] | Nq
| 22.98 |  |  |  | 21.7161 | [6 empty] | 6.792 | [5 empty] | 10.209 | [9 empty] | γ1 |  |  | 16.39 |  | Df < Dw < (B+Df) |  |  |  | 4.7 | 18 | 0.9 | 8 |  | 91.8 | 16.39
[28 empty] | γ2 |  |  | 18 |  | Df > Dw |  |  |  | 5.6 | 8 |  |  |  | 44.8 | 8
| α , β |  |  | : | 기초형식에 따른 형상계수 | [27 empty] | Dw > Df + B |  |  |  | 5.6 | 18 |  |  |  | 100.8 | 18
| 기초형식 | [5 empty] | 연 속 |  |  |  | 정사각형 |  |  | 직사각형 |  |  |  | 원 형 |  |  |  | 적 용
형상계수
| α | [5 empty] | 1 |  |  |  | 1.3 |  |  | 1+0.3B/L |  |  |  | 1.3 |  |  |  | 1.30
| β | [5 empty] | 0.5 |  |  |  | 0.4 |  |  | 0.5-0.1B/L |  |  |  | 0.3 |  |  |  | 0.40
보강전 원지반의 지지력
| 기초폭(B) |  |  |  | 기초길이(L) |  |  |  | 근잎깊이 |  |  | P |  |  | q1 |  |  | γ2 |  |  | C
| 5.6 |  |  |  | 5.6 |  |  |  | 2.8 |  |  | 250 |  |  | 50.4 |  |  | 16.3929 |  |  | 0
α, β값 자동 산출됨
Terzaghi 지지력 공식 (구조물기초 설계기준 해설 2009, p186)
| Qult |  | = | αㆍcㆍNc + βㆍγ1ㆍBㆍNr + q1ㆍNq
α, β : 기초의 형상계수
B' : 하중의 편심을 고려한 기초의 유효재하 폭
c : 지반의 점착력
q : 유효상재하중
Nc , Nγ , Nq : 지지력 계수
|  | qu | = | 1.30 |  |  | × | 0 |  |  | × | 21.7161
|  |  | + | 0.40 |  |  | × | 16.3929 |  |  | × | 5.6 |  |  | × | 6.792
|  |  | + | 50.4 |  |  | × | 10.209
|  |  | = | 0 |  |  | + | 249.4 |  |  | + | 514.5 |  |  | = | 763.9 |  |  | (kN/m2)
|  | qa | = | 763.9 |  |  | / | 3 |  |  | = | 254.6 |  |  | (kN/m2)
| 허 용 지 지 력 | [16 empty] | 254.6
| 작 용 하 중 | [16 empty] | 250
| 판 정 | [16 empty] | O.K
① 페블테크 시공 후 보강지반의 지지력
| 기초폭(B) |  |  |  | 기초길이(L) |  |  |  | 근잎깊이 |  |  | P0 |  |  | q1 |  |  | γ2 |  |  | C
| 5.6 |  |  |  | 5.6 |  |  |  | 3.4 |  |  | 169.6 |  |  | 50.4 |  |  | 16.3929 |  |  | 0
1) Terzaghi 지지력 공식 (구조물기초 설계기준 해설 2009, p186)
|  | qu | = | αㆍcㆍNc + βㆍγ1ㆍBㆍNr + q1ㆍNq
|  |  |  | α, β : 기초의 형상계수 | [23 empty] | 허용지지력 자동산출
B' : 하중의 편심을 고려한 기초의 유효재하 폭
c : 지반의 점착력
q : 유효상재하중
Nc , Nγ , Nq : 지지력 계수
|  | qu | = | 1.30 |  |  | × | 0 |  |  | × | 21.7161
|  |  | + | 0.40 |  |  | × | 16.3929 |  |  | × | 5.6 |  |  | × | 6.792
|  |  | + | 50.4 |  |  | × | 10.209
|  |  | = | 0 |  |  | + | 249.4 |  |  | + | 514.5 |  |  | = | 763.9 |  |  | (kN/m2)
|  | qa | = | 763.9 |  |  | / | 3 |  |  | = | 254.6 |  |  | (kN/m2)
2) Meyerhof 지지력 공식 (구조물기초 설계기준 해설 2009, p191)
|  | qu | = | c ∙ Nc ∙ sc ∙ dc + q ∙ Nq ∙ sq ∙ dq + 0.5 ∙ γ ∙ B ∙ Nr ∙ sr ∙ dr
|  | 여기서, |  | c : 지반의 점착력 (kN/m2)
B′ : 하중의 편심을 고려한 기초의 유효재하 폭 (m)
B′= B - 2eB (B : 기초의 폭, eB : 하중의 편심량)
Nc, Nr, Nq : 지지력 계수
sc, sr, sq : 기초의 형상계수
dc, dr, dq : 근입깊이 계수
☞ 기초의 지지력계수 산정
|  |  | Nc | = | (Nq - 1) ∙ cotφ | [6 empty] | = | 18.023
|  |  | Nq | = | tan2(45 + φ/2) ∙ eπ∙tanφ | [6 empty] | = | 8.643
|  |  | Nr | = | (Nq - 1) ∙ tan(1.4φ) | [6 empty] | = | 4.8078
☞ 기초의 형상계수 산정
|  |  | sc | = | 1 + 0.2Nφ ∙ (B/L) | [6 empty] | = | 1.4562 |  |  |  | (모든 φ에 대하여 적용)
|  |  | sq | = | sr | [6 empty] | = | 1 |  |  |  | (φ = 0˚ 인 경우에 대하여 적용)
|  |  | sq | = | sr | = | 1 + 0.1Nφ ∙ (B/L) |  |  |  |  | = | 1.2281 |  |  |  | (φ > 10˚ 인 경우에 대하여 적용)
|  |  |  | 여기서, | Nφ | = | tan2(45 + φ/2) |  |  |  |  | = | 2.2809
☞ 기초의 근입깊이계수 산정
|  |  | dc | = | 1 + 0.2√Nφ ∙ (Df/B) | [6 empty] | = | 1.151 |  |  |  | (모든 φ에 대하여 적용)
|  |  | dq | = | dr | [6 empty] | = | 1 |  |  |  | (φ = 0˚ 인 경우에 대하여 적용)
|  |  | dq | = | dr | = | 1 + 0.1√Nφ ∙ (Df/B) |  |  |  |  | = | 1.0755 |  |  |  | (φ > 10˚ 인 경우에 대하여 적용)
|  |  |  | 여기서, | Nφ | = | tan2(45 + φ/2) |  |  |  |  | = | 2.2809
☞ 지지력 산정
|  |  | qu | = | 0 |  | × | 18.023 |  |  | × | 1.4562 |  |  | × | 1.151
|  |  |  | + | 50.4 |  | × | 8.643 |  |  | × | 1.2281 |  |  | × | 1
|  |  |  | + | 0.5 |  | × | 16.3929 |  | × | 5.6 |  | × | 4.8078 |  |  | × | 1.2281 |  |  | × | 1.0755
|  |  |  | = | 0 |  |  | + | 535 |  |  | + | 291.5 |  |  | = | 826.5 |  |  | (kN/m2)
|  |  | qa | = | 826.5 |  |  | / | 3 |  |  | = | 275.5 |  |  | (kN/m2)
3) 경험에 의한 지지력 공식 (구조물기초 설계기준 해설 2009, p216)
|  | qa | = | 경험적 방법에 의한 지지력 산정은 "표 2. 확대기초의 지지력 경험치"를 이용하였다.
|  |  | = | 250 |  |  | + | 141.7
|  |  | = | 391.7 |  |  | (kN/m2)
표 2. 확대기초의 지지력 경험치(U. S. Navy, 1982)
|  | 지 지 층 | [9 empty] | 현장연경도 |  |  |  | 허용지지력(kN/m2)
[16 empty] | 범 위 | [6 empty] | 추천값
|  | 입도분포가 양호한 세립토 모래자갈의 혼합물 : 빙하 퇴적물, 하드팬(hardpan), 점성토 섞인 자갈 (GW-GC, SC) | [9 empty] | 매우 조밀 |  |  |  | 800 |  |  | ~ | 1200 |  |  | 1000
|  | 자갈, 자갈 - 모래 혼합물, 호박돌 - 자갈 혼합물 (GW, GP, SW, SP) | [9 empty] | 매우 조밀 |  |  |  | 600 |  |  | ~ | 1000 |  |  | 700
[12 empty] | 중간 조밀 |  |  |  | 400 |  |  | ~ | 700 |  |  | 500
[12 empty] | 느 슨 |  |  |  | 200 |  |  | ~ | 600 |  |  | 300
|  | 입자가 굵거나 중간 정도의 모래, 자갈이 약간 섞인 모래 (SW, SP) | [9 empty] | 매우 조밀 |  |  |  | 400 |  |  | ~ | 600 |  |  | 400
[12 empty] | 중간 조밀 |  |  |  | 200 |  |  | ~ | 400 |  |  | 300
[12 empty] | 느 슨 |  |  |  | 100 |  |  | ~ | 300 |  |  | 150
|  | 가는 모래, 실트질이나 점토질 중간정도 입도나 굵은 모래(SW, SM, SC) | [9 empty] | 매우 조밀 |  |  |  | 300 |  |  | ~ | 500 |  |  | 300
[12 empty] | 중간 조밀 |  |  |  | 200 |  |  | ~ | 400 |  |  | 250
[12 empty] | 느 슨 |  |  |  | 100 |  |  | ~ | 300 |  |  | 150
|  | 균질한 점토, 모래질이나 실트질 점토 | [9 empty] | 굳 음 |  |  |  | 300 |  |  | ~ | 600 |  |  | 400
[12 empty] | 중간 굳음 |  |  |  | 100 |  |  | ~ | 300 |  |  | 200
[12 empty] | 느슨함 |  |  |  | 50 |  |  | ~ | 100 |  |  | 50
|  | 실트, 모래질 실트, 점토질 실트, 교호된(varved) 실트-점토-세사층 | [9 empty] | 매우 굳음 |  |  |  | 200 |  |  | ~ | 400 |  |  | 300
[12 empty] | 중간 굳음 |  |  |  | 100 |  |  | ~ | 300 |  |  | 150
[12 empty] | 연 함 |  |  |  | 50 |  |  | ~ | 100 |  |  | 50
주) 1. 연한 암반이나 사질토 지반에서 기초는 인접 최저 지표고로부터 최소 0.5m 근입되어야 한다. 2. 상기에서 연한 암반이나 사질토 지반에서는 규정한 최소 근입깊이(0.5m)로부터 근입깊이가 0.3m 증가할 때마다 공칭 경험값의 5%할증하여 사용한다.
|  | ☞ | 지지층 토층종류 | [5 empty] | : | 퇴적층 |  |  | SC
|  | ☞ | 지지층 선단N치 | [5 empty] | : | 13 | [16 empty] | Df + 0.5B 깊이에서의 N값
|  | ☞ | 기본 지지력 | [5 empty] | : | 250 |  |  | (kN/m2)
|  | ☞ | 근입깊이 | [5 empty] | : | 3.4 |  |  | (m)
|  | ☞ | 할증을 고려하는 근입깊이 | [5 empty] | : | 3.4 |  |  | (m)
|  | ☞ | 지지력 할증치
|  |  | = | 250 |  |  | × ( | 3.4 |  | - | 0 |  | ) / | 0.3 |  | × | 0.05 |  | = | 141.7 |  |  | (kN/m2)
|  | ☞ | 할증을 고려한 기초의 허용지지력
|  |  | = | 250 |  |  | + | 141.7 |  |  | = | 391.7 |  |  | (kN/m2)
② 보강재 적용시 허용지지력 산정
1) Use of Reinforced Soil Foundation(RSF) to Support Shallow Foundation
(FHWA/LA.08/424참조)
|  | qu(R) |  | = | qu(UR) + ΔqT
|  | 여기서, |  | qu(R) : 보강재 설치 시 극한지지력(kN/m2) | [9 empty] | 보강재극한인장강도 Tu | [5 empty] | 150 |  | kN/m
|  |  |  | qu(UR) : 원지반 극한지지력(kN/m2) | [9 empty] | 보강재허용인장강도 Ta=Tu/2 | [5 empty] | 75 |  | kN/m
ΔqT : 보강재의 인장력에 의해 증가된 지지력(kN/m2)
|  |  |  | rT | =
[31 empty] | = | 7.3168
[31 empty] | = | 2.2968
[8 empty] | = | 2.8 |  | × | tan( 45 - |  |  | 45 |  |  | = | 1.1598
|  |  |  | Hf | = | [10 empty] | = | 16.8052
|  |  | i | = | 1 | , |  |  |  | = | 0.5 |  | + | 1 | - | 1 ) | × | 0.5 |  | = | 0.5 |  |  |  |  | 매트 개수에 따른 값 지정
|  |  |  | rT | = | [8 empty] | = | 0.92603 | [10 empty] | ex) 매트 1개 일경우 1 0 0
ex) 매트 1개 일경우 1 2 0
|  |  |  | rT | = | [8 empty] | = | 0.48512 | [10 empty] | ex) 매트 3개 일경우 1 2 3
|  |  |  | ΔqT(1) = | [8 empty] | = | 12 | × | 75 | × | 0.5 |  | × | 0.92603
[17 empty] | 31.36 | [8 empty] | 기초폭이 2m미만일 경우 과대값이 산출되므로 10으로 나눔. 계산식에 반영되어 있음
[13 empty] | = | 13.2881 |  |  | (kN/m2)
|  |  | i | = | 0 | , |  |  |  | = | 0.5 |  | + | 0 | - | 1 ) | × | 0.5 |  | = | 0
|  |  |  | rT | = | [8 empty] | = | 1
|  |  |  | rT | = | [8 empty] | = | 0.5
|  |  |  | ΔqT(2) = | [8 empty] | = | 12 | × | 75 | × | 0 |  | × | 1
31.36
[13 empty] | = | 0 |  |  | (kN/m2)
|  |  | i | = | 0 | , |  |  |  | = | 0.5 |  | + | 0 | - | 1 ) | × | 0.5 |  | = | 0
|  |  |  | rT | = | [8 empty] | = | 1
|  |  |  | rT | = | [8 empty] | = | 0.5
|  |  |  | ΔqT(2) = | [8 empty] | = | 12 | × | 75 | × | 0 |  | × | 1
31.36
[13 empty] | = | 0 |  |  | (kN/m2)
|  |  |  | ΔqT | = | ΔqT(1) |  | + | ΔqT(2) |  | + | ΔqT(3) |  |  |  |  | = | 13.2881 |  |  | (kN/m2)
|  |  |  | ΔqT (a) |  | = | ΔqT | ÷ | F.S | = | 13.2881 |  |  | ÷ | 3 |  | = | 4.4 |  |  | (kN/m2)
∴ 허용지지력 산정결과
| 구분 |  |  | 이론적 방법에 의한 지지력 | [8 empty] | 보강시 증가 지지력(ΔqT) |  |  | 허용지지력 |  |  | 페블테크하부 작용하중 |  |  | 검토결과
|  |  |  | Terzaghi |  |  | Meyerhof |  |  | 경험에 의한 지지력
| 평상시 |  |  | 254.6 |  |  | 275.5 |  |  | 391.7 |  |  | 4.4 |  |  | 259 |  |  | 169.6 |  |  | 안 정
| 허 용 지 지 력 | [16 empty] | 259
| 페블테크하부 작용하중 | [16 empty] | 169.6
| 판 정 | [16 empty] | O.K
6. 침하량 계산
1) Schmertmann의 제안식 (구조물기초 설계기준해설 2009, p252)
|  |  | S | = | C1 ∙ C2 ∙ Δq ∙ Σ (Iz ∙ Δz / Es)
|  |  | 여기서, |  | C1 | : 기초 근입깊이에 대한 보정계수
[5 empty] | C2 | : 지반의 Creep에 대한 보정계수
[5 empty] | Δq | : 기초에 작용하는 순하중(kN/m2)
[5 empty] | Δz | : 각 토층의 두께(m)
[5 empty] | IZ | : 변형영향계수
[5 empty] | Es | : 탄성계수(kN/m2)
☞ 기초하중에 의하여 침하가 발생하는 최대영향심도 산정
|  |  |  | zf0 | = | 2B, L/B = 1일 경우
|  |  |  | zf0 | = | 4B, L/B = 10일 경우
|  |  |  | zf0 | = | {2 + 0.222(L/B - 1)} ∙ B , 1 < L/B < 10일 경우
|  |  |  | 여기서, |  | 기초바닥에서의 영향계수, | [5 empty] | Izo | = | 0.1 + 0.0111(L/B - 1)
[6 empty] | 최대 변형영향계수 심도, | [5 empty] | zfp | = | 0.5 + 0.0555(L/B - 1)
[6 empty] | 최대 변형영향계수 값, | [5 empty] | Izp | = | 0.5 + 0.1√(Δq/σvp′)
보강전 원지반의 침하량
| 기초폭(B) |  |  | 기초길이 (L) |  |  |  | 근잎깊이(Df) |  |  |  | q0 |  |  |  | q1 |  |  | C1 |  |  | C2
| 5.6 |  |  | 5.6 |  |  |  | 2.8 |  |  |  | 250 |  |  |  | 50.4 |  |  | 0.87375 |  |  | 1.3398
| 깊 이 (m) |  |  | 두께 |  | 기초하부로부터층 중심깊이 |  |  | 변형계수 |  |  | 변형영향계수 |  | 원지반의 변형량 | [12 empty] | ⑫ | 근입깊이에서부터 한계깊이까지 길이를 수정 산입하고 Zp값을 손본다 (이후 자동계산)
[33 empty] | m≥10 | 1<m<10 | m≥10 |  | 1<m<10 |  |  |  |  | N치-주상도 입력
|  |  |  | △Z (m) |  | Zp (m) |  |  | Es |  |  | Iz |  | (Iz/Es)*ΔZ | [12 empty] | 길 이 (m) |  |  | △Z (m) |  | E s | 평균 I z | 평균 I z | I z | ㆍ△Z | I z | ㆍ△Z |  | Zp (m) |  | 심도 |  | N치
[32 empty] | (tf/m2) |  |  | Es |  | Es
| 1 | ~ | 1 | 0 |  | 0 |  |  | 11500 |  |  | 0.1 |  | 0 | [12 empty] | 1 | ~ | 1 | 0 |  | 11500 | 0.2 | 0.1 | 0 |  | 0 |  | N | 0 |  | 1 |  | 8
| 2 | ~ | 2 | 0 |  | 0 |  |  | 12000 |  |  | 0.1 |  | 0 | [12 empty] | 2 | ~ | 2 | 0 |  | 12000 | 0.2 | 0.1 | 0 |  | 0 |  | N | 0 |  | 2 |  | 9
| 2.8 | ~ | 3 | 0.2 |  | 0.1 |  |  | 13500 |  |  | 0.11733 |  | 1.7e-06 | [12 empty] | 2.8 | ~ | 3 | 0.2 |  | 13500 | 0.20799 | 0.11733 | 1.7382e-06 |  | 3.1e-06 |  | N | 0.1 |  | 3 |  | 12
| 3 | ~ | 4 | 1 |  | 0.7 |  |  | 14000 |  |  | 0.22129 |  | 1.58e-05 | [12 empty] | 3 | ~ | 4 | 1 |  | 14000 | 0.25593 | 0.22129 | 1.5806e-05 |  | 1.83e-05 |  |  | 0.7 |  | 4 |  | 13
| 4 | ~ | 5 | 1 |  | 1.7 |  |  | 13500 |  |  | 0.39455 |  | 2.92e-05 | [12 empty] | 4 | ~ | 5 | 1 |  | 13500 | 0.33584 | 0.39455 | 2.9226e-05 |  | 2.49e-05 |  |  | 1.7 |  | 5 |  | 12
| 5 | ~ | 6 | 1 |  | 2.7 |  |  | 12500 |  |  | 0.56781 |  | 4.54e-05 | [12 empty] | 5 | ~ | 6 | 1 |  | 12500 | 0.41574 | 0.56781 | 4.5425e-05 |  | 3.33e-05 |  |  | 2.7 |  | 6 |  | 10
| 6 | ~ | 7 | 1 |  | 3.7 |  |  | 14000 |  |  | 0.52245 |  | 3.73e-05 | [12 empty] | 6 | ~ | 7 | 1 |  | 14000 | 0.49565 | 0.52245 | 3.7318e-05 |  | 3.54e-05 |  |  | 3.7 |  | 7 |  | 13
| 7 | ~ | 8 | 1 |  | 4.7 |  |  | 15000 |  |  | 0.45279 |  | 3.02e-05 | [12 empty] | 7 | ~ | 8 | 1 |  | 15000 | 0.57555 | 0.45279 | 3.0186e-05 |  | 3.84e-05 |  |  | 4.7 |  | 8 |  | 15
| 8 | ~ | 9 | 1 |  | 5.7 |  |  | 14500 |  |  | 0.38313 |  | 2.64e-05 | [12 empty] | 8 | ~ | 9 | 1 |  | 14500 | 0.64361 | 0.38313 | 2.6423e-05 |  | 4.44e-05 |  |  | 5.7 |  | 9 |  | 14
| 9 | ~ | 10 | 1 |  | 6.7 |  |  | 25200 |  |  | 0.31347 |  | 1.24e-05 | [12 empty] | 9 | ~ | 10 | 1 |  | 25200 | 0.60507 | 0.31347 | 1.2439e-05 |  | 2.4e-05 |  |  | 6.7 |  | 10 |  | 18
| 10 | ~ | 11 | 1 |  | 7.7 |  |  | 43400 |  |  | 0.24381 |  | 5.6e-06 | [12 empty] | 10 | ~ | 11 | 1 |  | 43400 | 0.56653 | 0.24381 | 5.6177e-06 |  | 1.31e-05 |  |  | 7.7 |  | 11 |  | 31
| 11 | ~ | 12 | 1 |  | 8.7 |  |  | 40600 |  |  | 0.17415 |  | 4.3e-06 | [12 empty] | 11 | ~ | 12 | 1 |  | 40600 | 0.52799 | 0.17415 | 4.2894e-06 |  | 1.3e-05 |  |  | 8.7 |  | 12 |  | 29
| 12 | ~ | 13 | 1 |  | 9.7 |  |  | 53200 |  |  | 0.10449 |  | 2e-06 | [12 empty] | 12 | ~ | 13 | 1 |  | 53200 | 0.48945 | 0.10449 | 1.9641e-06 |  | 9.2e-06 |  |  | 9.7 |  | 13 |  | 38
| 13 | ~ | 14 | 1 |  | 10.7 |  |  | 53200 |  |  | 0.03483 |  | 7e-07 | [12 empty] | 13 | ~ | 14 | 1 |  | 53200 | 0.45091 | 0.03483 | 6.547e-07 |  | 8.5e-06 |  |  | 10.7 |  | 14 |  | 38
| 14 | ~ | 15 | 1 |  | 11.7 |  |  | 53200 |  |  | -0.03483 |  | 0 | [12 empty] | 14 | ~ | 15 | 1 |  | 53200 | 0.41238 | -0.03483 | 0 |  | 7.8e-06 |  |  | 11.7 |  | 15 |  | 38
| 15 | ~ | 16 | 1 |  | 12.7 |  |  | 53200 |  |  | -0.10449 |  | 0 | [12 empty] | 15 | ~ | 16 | 1 |  | 53200 | 0.37384 | -0.10449 | 0 |  | 7e-06 |  |  | 12.7 |  | 16 |  | 38
[27 empty] | 16 | ~ | 17 | 1 |  | 53200 | 0.3353 | -0.17415 | 0 |  | 6.3e-06 |  |  | 13.7 |  | 17 |  | 38
[27 empty] | 17 | ~ | 18 | 1 |  | 50400 | 0.29676 | -0.24381 | 0 |  | 5.9e-06 |  |  | 14.7 |  | 18 |  | 36
[27 empty] | 18 | ~ | 19 | 1 |  | 32200 | 0.25822 | -0.31347 | 0 |  | 8e-06 |  |  | 15.7 |  | 19 |  | 23
[27 empty] | 19 | ~ | 20 | 1 |  | 40600 | 0.21968 | -0.38313 | 0 |  | 5.4e-06 |  |  | 16.7 |  | 20 |  | 29
[27 empty] | 20 | ~ | 21 | 1 |  | 39200 | 0.18114 | -0.45279 | 0 |  | 4.6e-06 |  |  | 17.7 |  | 21 |  | 28
[27 empty] | 21 | ~ | 22 | 1 |  | 36400 | 0.1426 | -0.52245 | 0 |  | 3.9e-06 |  |  | 18.7 |  | 22 |  | 26
[27 empty] | 22 | ~ | 23 | 1 |  | 42000 | 0.10406 | -0.59211 | 0 |  | 2.5e-06 |  |  | 19.7 |  | 23 |  | 30
[27 empty] | 23 | ~ | 24 | 1 |  | 47600 | 0.065518 | -0.66177 | 0 |  | 1.4e-06 |  |  | 20.7 |  | 24 |  | 34
[27 empty] | 24 | ~ | 25 | 1 |  | 40600 | 0.026978 | -0.73143 | 0 |  | 7e-07 |  |  | 21.7 |  | 25 |  | 29
[12 empty] | ∑ = |  | 0.000211 | 0 | [11 empty] | 25 | ~ | 26 | 1 |  | 39200 | -0.011562 | -0.80109 | 0 |  | 0 |  |  | 22.7 |  | 26 |  | 28
[29 empty] | 27 |  |  | 41600 | [6 empty] | N | 23.2 |  | 27 |  | 32
|  | 침하량 계산 | [31 empty] | ∑ | 0.00021109 |  | 0.0003191
|  | Si | = | C1 |  | × | C2 |  | × | (q'-q) |  | × | ∑ | × | (Iz | / | Es | ) | × | △Z
|  | Si | =( | 0.87375 |  | × | 1.3398 |  | × | 199.6 |  | × | 0.000211 |  |  |  | 1000 |  | = | 49.3 |  |  | mm
[6 empty] | × |  |  | × |  |  | ×
|  |  | C1 | = | 1 |  | - | 0.5 |  | ( | q' |  |  |  |  | ) |  | q' | = | 50.4 |  |  | kN/m2
[11 empty] | q |  | - | q' |  |  |  | q | = | 250 |  |  | kN/m2 |  |  |  | ⑬ | Aj361셀에 근입깊이를 기입하면 자동 계산되며 그래프의 데이터볌위를 편집하여 그래프를 수정한다.
[5 empty] | 1 |  | - | 0.5 |  | ( | 50.4 |  |  |  |  | ) |  |  | = | 0.87375 |  |  | kN/m2 | [8 empty] | 1
[11 empty] | 250 |  | - | 50.4 | [17 empty] | square or circle | z | Iz | Slope | Intcp
|  |  | C2 | = | 1 |  | + | 0.2 |  |  | log |  | ( | 10 |  |  | ) |  | = | 1.3398 | [11 empty] | 0 | 0.4 | 0.1 | 0.16 | 0.036
[14 empty] | 0.1 | [17 empty] | 0.5 | 2.9 | 0.5 | -0.057471 | 0.66667
[32 empty] | 2 | 11.6 | 0
| 침 하 량 | [16 empty] | 49.3 | [13 empty] | 1<m<10 | z | Iz | Slope | Intcp
| 허 용 침 하 량 | [16 empty] | 25 | [13 empty] | 0 | 2.8 | 0.1 | 0.17326 | 0.1 |  |  |  |  | 0.1 | 최소값
| 판 정 | [16 empty] | N.G | [13 empty] | 0.4996 | 5.6 | 0.58514 | -0.06966 | 0.78019 |  |  |  | 5.6 | 0.58514 | 최대값
[32 empty] | 2 | 14 | 0 | [5 empty] | 2.8
| 페블테크 보강후 보강지반의 침하량 | [30 empty] | m≥10 | z | Iz | Slope | Intcp
[32 empty] | 0 | 2.8 | 0.2 | 0.079905 | 0.2 |  |  |  | 0.2
| * | 보강지반의 총침하량(Si) = 페블테크의 침하량(Spt) + 원지반의 침하량 (S0) | [29 empty] | 1 | 8.4 | 0.64747 | -0.03854 | 0.86329 |  |  |  | 8.4 | 0.64747
|  | 페블테크의 침하량 | [29 empty] | 4 | 25.2 | 0 | [5 empty] | 5.6
| Spt |  | = | σ * Hpt | [9 empty] | Ea | = | E * ( 1 - υ )
|  |  |  | Ea | [11 empty] | ( 1 + υ ) * ( 1 - 2υ )
|  | 명칭 |  |  |  | 두께 Hpt (mm) |  |  | PET MAT |  |  | 탄성계수 E (KN/m2) |  |  |  |  | 포아송비 υ |  |  | 기초하부접지응력 σ (KN/m2) | [7 empty] | 탄성계수 E (KN/m2) | [5 empty] | 포아송비 υ
|  | 페블테크 |  |  |  | 600 |  |  | 1 |  |  | 200000 |  |  |  |  | 0.3 |  |  | 250 | [7 empty] | 200000 | [5 empty] | 0.3
| Ea |  | = | E * ( 1 - υ ) |  |  |  |  | = | 200000 |  |  | * | ( | 1 | - | 0.3 |  |  | ) | = | 269231
|  |  |  | ( 1 + υ ) * ( 1 - 2υ ) | [5 empty] | ( | 1 | + | 0.3 |  | )* ( | 1 | - | 0.6 |  | )
| Sps |  | = | σ * Hpt |  |  |  | = |  | 250 |  |  | * | 600 |  |  | = |  | 0.56 |  | mm
|  |  |  | Ea | [5 empty] | 269231
1) Schmertmann의 제안식 (구조물기초 설계기준해설 2009, p252)
페블테크 하부 원지반의 침하량
|  | S0 | = | C1 ∙ C2 ∙ Δq ∙ Σ (Iz ∙ Δz / Es)
| 기초폭(B) |  |  | 기초길이 (L) |  |  | 근잎깊이(D'f ) |  |  |  | q0 |  | q'0 |  |  | q' |  |  | C1 |  |  | C2
| 5.6 |  |  | 5.6 |  |  | 3.4 |  |  |  | 250 |  | 169.6 |  |  | 61.2 |  |  | 0.71771 |  |  | 1.3398
[27 empty] | ⑭ | 페블테크의 두께만큼 기초두께가 연장된 걸로 보고 근입깊이를 수정(자동계산됨)하여 길이를 수정하고 Zp값을 손보면 침하량이 자동계산된다.
| 깊이 |  |  | 두께 |  | 기초하부로부터 층 중심깊이 |  |  | 변형계수 |  |  | 변형 영향계수 |  | 보강지반의 변형량
[33 empty] | m≥10 | 1<m<10 | 1<m<10 |  | m≥10 |  |  |  |  | N치-주상도 입력 |  |  |  |  | m≥10 | 1<m<10
|  |  |  | △Z (m) |  | Zp (m) |  |  | Es |  |  | Iz |  | (Iz/Es)*ΔZ | [12 empty] | 길 이 (m) |  |  | △Z (m) |  | E s | 평균 I z | 평균 I z |  |  | I z | ㆍ△Z |  | Zp (m) |  | 심도 |  | N치 |  |  | 변형계수산출평균 | 변형계수산출평균
[32 empty] | (tf/m2) |  |  |  |  | Es'
| 1 | ~ | 1 | 0 |  | 0 |  |  | 11500 |  |  | 0.1 |  | 0 | [12 empty] | 1 | ~ | 1 | 0 |  | 11500 | 0.2 | 0.1 | 0 |  | 0 |  | no | 0 |  | 1 |  | 8 |  |  | 0 | 0
| 2 | ~ | 2 | 0 |  | 0 |  |  | 12000 |  |  | 0.1 |  | 0 | [12 empty] | 2 | ~ | 2 | 0 |  | 12000 | 0.2 | 0.1 | 0 |  | 0 |  | no | 0 |  | 2 |  | 9 |  |  | 0 | 0
| 3 | ~ | 3 | 0 |  | 0 |  |  | 13500 |  |  | 0.1 |  | 0 | [12 empty] | 3 | ~ | 3 | 0 |  | 13500 | 0.2 | 0.1 | 0 |  | 0 |  | no | 0 |  | 3 |  | 12 |  |  | 0 | 0
| 3.4 | ~ | 4 | 0.6 |  | 0.3 |  |  | 14000 |  |  | 0.14946 |  | 6.4e-06 | [12 empty] | 3.4 | ~ | 4 | 0.6 |  | 14000 | 0.22066 | 0.14946 | 6.4e-06 |  | 9.5e-06 |  | no | 0.3 |  | 4 |  | 13 |  |  | 8400 | 8400
| 4 | ~ | 5 | 1 |  | 1.1 |  |  | 13500 |  |  | 0.28136 |  | 2.08e-05 | [12 empty] | 4 | ~ | 5 | 1 |  | 13500 | 0.27577 | 0.28136 | 2.08e-05 |  | 2.04e-05 |  |  | 1.1 |  | 5 |  | 12 |  |  | 13500 | 13500
| 5 | ~ | 6 | 1 |  | 2.1 |  |  | 12500 |  |  | 0.44624 |  | 3.57e-05 | [12 empty] | 5 | ~ | 6 | 1 |  | 12500 | 0.34465 | 0.44624 | 3.57e-05 |  | 2.76e-05 |  |  | 2.1 |  | 6 |  | 10 |  |  | 12500 | 12500
| 6 | ~ | 7 | 1 |  | 3.1 |  |  | 14000 |  |  | 0.54159 |  | 3.87e-05 | [12 empty] | 6 | ~ | 7 | 1 |  | 14000 | 0.41353 | 0.54159 | 3.87e-05 |  | 2.95e-05 |  |  | 3.1 |  | 7 |  | 13 |  |  | 14000 | 14000
| 7 | ~ | 8 | 1 |  | 4.1 |  |  | 15000 |  |  | 0.47473 |  | 3.16e-05 | [12 empty] | 7 | ~ | 8 | 1 |  | 15000 | 0.48241 | 0.47473 | 3.16e-05 |  | 3.22e-05 |  |  | 4.1 |  | 8 |  | 15 |  |  | 15000 | 15000
| 8 | ~ | 9 | 1 |  | 5.1 |  |  | 14500 |  |  | 0.40787 |  | 2.81e-05 | [12 empty] | 8 | ~ | 9 | 1 |  | 14500 | 0.55128 | 0.40787 | 2.81e-05 |  | 3.8e-05 |  |  | 5.1 |  | 9 |  | 14 |  |  | 14500 | 14500
| 9 | ~ | 10 | 1 |  | 6.1 |  |  | 25200 |  |  | 0.341 |  | 1.35e-05 | [12 empty] | 9 | ~ | 10 | 1 |  | 25200 | 0.56829 | 0.341 | 1.35e-05 |  | 2.26e-05 |  |  | 6.1 |  | 10 |  | 18 |  |  | 25200 | 25200
| 10 | ~ | 11 | 1 |  | 7.1 |  |  | 43400 |  |  | 0.27414 |  | 6.3e-06 | [12 empty] | 10 | ~ | 11 | 1 |  | 43400 | 0.53343 | 0.27414 | 6.3e-06 |  | 1.23e-05 |  |  | 7.1 |  | 11 |  | 31 |  |  | 43400 | 43400
| 11 | ~ | 12 | 1 |  | 8.1 |  |  | 40600 |  |  | 0.20728 |  | 5.1e-06 | [12 empty] | 11 | ~ | 12 | 1 |  | 40600 | 0.49856 | 0.20728 | 5.1e-06 |  | 1.23e-05 |  |  | 8.1 |  | 12 |  | 29 |  |  | 40600 | 40600
| 12 | ~ | 13 | 1 |  | 9.1 |  |  | 53200 |  |  | 0.14041 |  | 2.6e-06 | [12 empty] | 12 | ~ | 13 | 1 |  | 53200 | 0.4637 | 0.14041 | 2.6e-06 |  | 8.7e-06 |  |  | 9.1 |  | 13 |  | 38 |  |  | 53200 | 53200
| 13 | ~ | 14 | 1 |  | 10.1 |  |  | 53200 |  |  | 0.07355 |  | 1.4e-06 | [12 empty] | 13 | ~ | 14 | 1 |  | 53200 | 0.42883 | 0.07355 | 1.4e-06 |  | 8.1e-06 |  |  | 10.1 |  | 14 |  | 38 |  |  | 53200 | 53200
| 14 | ~ | 15 | 1 |  | 11.1 |  |  | 53200 |  |  | 0.0066863 |  | 1e-07 | [12 empty] | 14 | ~ | 15 | 1 |  | 53200 | 0.39397 | 0.0066863 | 1e-07 |  | 7.4e-06 |  |  | 11.1 |  | 15 |  | 38 |  |  | 53200 | 53200
| 15 | ~ | 16 | 1 |  | 12.1 |  |  | 53200 |  |  | -0.060177 |  | 0 | [12 empty] | 15 | ~ | 16 | 1 |  | 53200 | 0.3591 | -0.060177 | 0 |  | 6.8e-06 |  |  | 12.1 |  | 16 |  | 38 |  |  | 53200 | 0
| 16 | ~ | 17 | 1 |  | 13.1 |  |  | 53200 |  |  | -0.12704 |  | 0 | [12 empty] | 16 | ~ | 17 | 1 |  | 53200 | 0.32424 | -0.12704 | 0 |  | 6.1e-06 |  |  | 13.1 |  | 17 |  | 38 |  |  | 53200 | 0
[27 empty] | 17 | ~ | 18 | 1 |  | 50400 | 0.28938 | -0.1939 | 0 |  | 5.7e-06 |  |  | 14.1 |  | 18 |  | 36 |  |  | 50400 | 0
[27 empty] | 18 | ~ | 19 | 1 |  | 32200 | 0.25451 | -0.26077 | 0 |  | 7.9e-06 |  |  | 15.1 |  | 19 |  | 23 |  |  | 32200 | 0
[27 empty] | 19 | ~ | 20 | 1 |  | 40600 | 0.21965 | -0.32763 | 0 |  | 5.4e-06 |  |  | 16.1 |  | 20 |  | 29 |  |  | 40600 | 0
[27 empty] | 20 | ~ | 21 | 1 |  | 39200 | 0.18478 | -0.39449 | 0 |  | 4.7e-06 |  |  | 17.1 |  | 21 |  | 28 |  |  | 39200 | 0
[27 empty] | 21 | ~ | 22 | 1 |  | 36400 | 0.14992 | -0.46136 | 0 |  | 4.1e-06 |  |  | 18.1 |  | 22 |  | 26 |  |  | 36400 | 0
[27 empty] | 22 | ~ | 23 | 1 |  | 42000 | 0.11505 | -0.52822 | 0 |  | 2.7e-06 |  |  | 19.1 |  | 23 |  | 30 |  |  | 42000 | 0
[27 empty] | 23 | ~ | 24 | 1 |  | 47600 | 0.080188 | -0.59508 | 0 |  | 1.7e-06 |  |  | 20.1 |  | 24 |  | 34 |  |  | 47600 | 0
[27 empty] | 24 | ~ | 25 | 1 |  | 40600 | 0.045324 | -0.66195 | 0 |  | 1.1e-06 |  |  | 21.1 |  | 25 |  | 29 |  |  | 40600 | 0
[27 empty] | 25 | ~ | 26 | 1 |  | 39200 | 0.010459 | -0.72881 | 0 |  | 3e-07 |  |  | 22.1 |  | 26 |  | 28 |  |  | 39200 | 0
[27 empty] | 26 | 0 | 27 | 1 |  | 41600 | -0.024405 | -0.79567 | 0 |  |  |  |  | 23.1 |  | 27 |  | 0 |  |  | 0 | 0
[12 empty] | ∑ = |  | 0.0001903 | 0 | [11 empty] | 27 | 0 | 0 | [9 empty] | no | [7 empty] | 0 | 0
[27 empty] | 0 | 0 | 0 | [9 empty] | no | [7 empty] | 0 | 0
|  | S0 | =( | 0.71771 |  | × | 1.3398 |  | × | 108.4 |  | × | 0.0001903 |  |  | ) | × | 1000 |  | = | 19.84 |  |  | mm |  |  | 0 | 0 | 0 | [9 empty] | no | [7 empty] | 0 | 0 |  | 0.38 |  | Ea | = | E * ( 1 - υ )
[6 empty] | × |  |  | × |  |  | × |  |  |  | × | × | [16 empty] | ∑ | 0.0001903 |  | 0.0002751 | [9 empty] | 68637 | 57948 |  | 0.62 |  |  |  | ( 1 + υ ) * ( 1 - 2υ )
[32 empty] | 0 | [17 empty] | 1.38 | 0.24 | 1.872
[31 empty] | 10kg/m2 |  |  | 1N/mm2
[31 empty] | 1t/m2 |  |  | 10kN/m2
[27 empty] | ⑬ | Aj490셀에 근입깊이를 기입하면 자동 계산되며 그래프의 데이터볌위를 편집하여 그래프를 수정한다.
1
[32 empty] | square or circle | z | Iz | Slope | Intcp
[32 empty] | 0 | 0.4 | 0.1 | 0.14286 | 0.042857
[32 empty] | 0.5 | 3.2 | 0.5 | -0.059524 | 0.69048
[32 empty] | 2 | 11.6 | 0
[32 empty] | 1<m<10 | z | Iz | Slope | Intcp
[32 empty] | 0 | 3.4 | 0.1 | 0.16488 | 0.1 |  |  |  |  | 0.1
[32 empty] | 0.4996 | 6.2 | 0.56165 | -0.066863 | 0.74887 |  |  |  | 6.2 | 0.56165
|  | 페블테크 하부에서의 접지압(유효응력) q0 | [29 empty] | 2 | 14.6 | 0 | [5 empty] | 2.8
|  | q0 | = | q * ( B * L ) | [27 empty] | m≥10 | z | Iz | Slope | Intcp
|  |  |  | (B + Z') * (L + Z') | [27 empty] | 0 | 3.4 | 0.2 | 0.068879 | 0.2 |  |  |  | 0.2
[32 empty] | 1 | 9 | 0.58572 | -0.034865 | 0.78097 |  |  |  | 9 | 0.58572
|  |  |  | Z' | = | 2 x Dpt x tanФ |  |  |  | = | 2 | x | 0.6 |  | x | 1 |  | = | 1.2 | [12 empty] | 4 | 25.8 | 0 | [5 empty] | 5.6
α = Ф (페블테크의 내부마찰각 45︒)
|  |  | = |  |  |  | 250 |  |  |  | * | ( | 5.6 |  | * |  | 5.6 |  | ) |  | = | 169.6 |  | kN/m2
|  |  |  | ( | 5.6 |  |  | + | 1.2 |  | ) | * |  | ( | 5.6 |  | + | 1.2 |  | )
|  |  | C1 | = | 1 |  | - | 0.5 |  | ( | q' |  |  |  |  | ) |  | q' | = | 61.2 |  |  | kN/m2
[11 empty] | q0 |  | - | q' |  |  |  | q0 | = | 170 |  |  | kN/m2
[5 empty] | 1 |  | - | 0.5 |  | ( | 61.2 |  |  |  |  | ) |  |  | = | 0.72
[11 empty] | 169.6 |  | - | 61.2
|  |  | C2 | = | 1 |  | + | 0.2 |  |  | log |  | ( | 10 |  |  | ) |  | = | 1.3398
0.1
보강지반의 총침하량(Si) = 페블테크의 침하량(Sps) + 원지반의 침하량 (S0) + 압밀침하량
|  |  | Si | = |  | Sps | + | S0 | = |  | 0.56 |  | + | 19.84 |  | + | 0 |  |  |  | = | 20.4 |  |  | mm
2) 탄성이론에 의한 침하량 산정 (구조물기초 설계기준해설 2009, p247)
|  | S | = | q ∙ B ∙ (1 - ν2) / E ∙ Is
|  |  | = | 108.4 |  |  | × | 5.6 |  | × ( | 1 - | 0.38 |  | 2) / | 57948 |  |  | × | 0.88 |  | = | 7.9 |  | (mm)
|  | 여기서, |  | q | : 작용하중(kN/m2) | [6 empty] | B | : 기초 폭(m) |  |  |  |  | ν | : 기초지반의 포아송비
|  |  |  | E | : 지반의 탄성계수(kPa) | [6 empty] | Is | : 탄성침하 영향계수 |  |  |  |  | = | 0.88
|  | ■ | 탄성침하 영향계수 Is
|  | 구 분 |  |  |  | 강성 기초 |  | 연 성 기 초
[8 empty] | 중심점 |  | 외변중점 |  | 모서리 |  | 평균
|  | 원형기초 |  |  |  | 0.785 |  | 1 |  | 0.637 |  | - |  | 0.848
|  | 정방형기초 |  |  |  | 0.88 |  | 1.12 |  | 0.76 |  | 0.56 |  | 0.95
|  | 구형 기초 |  | L/B=2 |  | 1.12 |  | 1.53 |  | 1.12 |  | 0.76 |  | 1.3
|  |  |  | L/B=5 |  | 1.6 |  | 2.1 |  | 1.68 |  | 1.05 |  | 1.82
|  |  |  | L/B=10 |  | 2 |  | 2.56 |  | 2.1 |  | 1.28 |  | 2.24
※ 연성기초의 중심점의 영향치는 모서리점의 영향치의 2배임. 즉, 중심점의 침하량은 모서리점의 2배임
보강지반의 총침하량(Si) = 페블테크의 침하량(Sps) + 원지반의 침하량 (S0) + 압밀침하량
|  |  | Si | = |  | Sps | + | S0 | = |  | 0.56 |  | + | 7.9 |  | + | 0 |  |  |  | = | 8.46 |  |  | mm
∴ 직접기초의 연직침하량 산정
(단위 : mm)
| 구분 |  |  |  |  | Schmertmann |  |  |  | 탄성이론 |  |  |  | 적용 |  |  |  | 허용침하량 |  |  |  | 검토결과
| 평상시 |  |  |  |  | 20.4 |  |  |  | 8.46 |  |  |  | 20.4 |  |  |  | 25 |  |  |  | 안 정
| 침 하 량 | [16 empty] | 20.4
| 허 용 침 하 량 | [16 empty] | 25
| 판 정 | [16 empty] | O.K
LIG넥스원 구미H 5레이더시험장 구축공사 - (PIT층) 검토결과
구조물 기초 일반조건
| 검토단면 |  |  |  |  | 기초형상 | [7 empty] | 근입깊이 |  |  |  | 하중조건 |  |  |  |  | 지하수위
[6 empty] | B(m) |  |  |  | L(m) |  |  |  | m |  |  |  | KN/㎡ |  |  |  |  | m
| BH-2 |  |  |  |  | 5.6 |  |  |  | 5.6 |  |  |  | 2.8 |  |  |  | 250 |  |  |  |  | 7.5
페블테크 시공계획
| 구분 |  | 기초폭 (B) |  |  |  | 기초길이 (L) |  |  |  | 근입 깊이 (m) |  |  |  | 페블테크 하부작용하중(Kpa) |  |  |  | 페블테크두께 (mm) |  |  |  | PET MAT
| PIT층 |  | 5.6 |  |  |  | 5.6 |  |  |  | 3.4 |  |  |  | 169.6 |  |  |  | 600 |  |  |  | 1
■ 기초 지지력 검토
| 설계하중 (kN/m2) |  |  | 보강전 원지반의 허용지지력 (kN/m2) | [6 empty] | 보강후 하부지반의 작용하중 (kN/m2) | [5 empty] | 보강후 지반의 허용지지력 (kN/m2) | [5 empty] | 비고
| 250 |  |  | 254.6 | [6 empty] | 169.6 | [5 empty] | 259
| 판 정 |  |  | O.K | [6 empty] | 판 정 | [5 empty] | O.K
■ 기초 침하량 검토
| 기준 침하량 (mm) | [5 empty] | 보강전 원지반의 침하량 (mm) | [7 empty] | 보강후 지반의 침하량 (mm) | [6 empty] | 비고
| 25.4 | [5 empty] | 49.3 | [7 empty] | 20.4
| 판 정 | [5 empty] | N.G | [7 empty] | O.K
Note on E85: 김형곤:

## 기초안정성확인서 (hidden)
1. | 공사명 | : | LIG넥스원 구미H 5레이더시험장 구축공사
2. | 대지위치 | : | 0
3. | 건물규모 | : | 지상3층
4. | 적용내용 | : | - | 기초형식 | : | THK 1000 (250 kN/㎡)
|  |  | - | 기초하부 지층 | : | 매립층 ~ 풍화토 (실트질 모래)
|  |  | - | 지반보강 | : | 페블테크 1500mm + PETMAT 1겹
5. | 기초안정성확인내용 | :
(1) 기초지반 현황
| 지반조사 지층단면 | [5 empty] | 페블테크 보강
- N값 15/30~17/30의매립층 ~ 풍화토 (실트질 모래)으로 구성되어 있음
- 공내수위는 GL-7.6m 내 기초저면에 위치함
(2) 원지반 기초 안정성
- 기초하부 지반이 세립,중립 모래로 구성된 퇴적층2층으로, 설계하중 250 kN/㎡에 대한 기초안정성은 확보할 수 없을 것 으로
판단됨
(3) 페블테크 공법 적용시 기초 안정성
- 페블테크 공법의 다양한 시공 사례와 해당 부지의 지반 조건을 고려할 때 페블테크 보강하여 설계하중 250 kN/㎡에
대한 기초 안정성은 충분히 만족함
- 특히, 원 지반과 페블테크간의 강성차로 상부하중을 분배시켜 원지반에 전달되는 하중을 감소시키는 페블테크의
메커니즘은 침하량을 효과적으로 감소 시킬수 있음
- 지반보강에 대한 품질관리를 위해 페블테크 보강면에서 평판재하시험을 시행하여 허용지내력 이상을 확인하여야 함
2025-08
* 기초 하부 지반을 고려하여 페블테크 지반 보강시 기초 안정성을 확인함.
토질 및 기초기술사
김 선 학 (인)
구 조 안 전 확 인 서
기 초 안 정 성 확 인 서

## B-7.4(무보강) (hidden)
▶ | 페블테크 지내력 검토(KDN충북사업처) - 지하층
| 1.구조물 기초 일반조건 | [25 empty] | ① | 도면을 참조하여 시추공번호, 기초폭, 길이, 근입깊이, 설계하중, 지하수위를 기입한다 (B5~X5)
| 검토단면 |  |  |  |  | 기초형상 | [7 empty] | 근입깊이 |  |  |  | 하중조건 |  |  |  |  | 지하수위 |  |  |  | ② | 지반조사서의 지반 층의 구별대로 토층 및 깊이를 기입한다. (D11~F15) | [27 empty] | N치-주상도 입력
[6 empty] | B(m) |  |  |  | L(m) |  |  |  | m |  |  |  | KN/㎡ |  |  |  |  | m |  |  |  | ③ | N치를 고려하여 토층의 단위중량을 기입한다 (K11~K15) | [15 empty] | 길 이 (m) |  |  | △Z (m) | E s | 평균 I z | I z | ㆍ△Z | I z | ㆍ△Z | Zp (m) | 심도 |  | N치
| BH-2 |  |  |  |  | 8.4 |  |  |  | 8.8 |  |  |  | 7.4 |  |  |  | 150 |  |  |  |  | 6.3 |  |  |  | ④ | N치를 기반으로 아래 개략산출식으로 점착력 및 내부마찰각을 산출하여 보수적으로 기입한다. (N11~N15, R11~R15) | [19 empty] | (tf/m2) |  | Es |  | Es'
[27 empty] | ⑤ | 주상도를 보고 옆의 표에서 깊이별 N치를 기입(BN행)한다. | [15 empty] | 0 | ~ | 1 | 1 | 18000 | 0.14762 | 8.2011e-06 |  | 매립층 |  | 0.5 | 1 |  | 9 | ▶ | 현장 시험 결과와 탄성 계수 (Es, qc는 Kpa 단위임. 1Kpa=0.1tf/㎡)
[27 empty] | ⑥ | 입력한 N치를 대입하여 적정 공식을 이용하여 변형계수를 산출한다. (BC행) | [15 empty] | 1 | ~ | 2 | 1 | 20400 | 0.24286 | 1.1905e-05 |  | 매립층 |  | 1.5 | 2 |  | 11 | 흙의 종류 |  | S.P.T | C.P.T
| 2.원지반 대표상수 | [25 empty] | ⑦ | 2. 원지반 대표상수의 변형계수 값을 기입한다.(U11~U15) | [15 empty] | 2 | ~ | 3 | 1 | 32400 | 0.3381 | 1.0435e-05 |  | 매립층 |  | 2.5 | 3 |  | 21 | 모 래 |  | Es = 766N
| 토층 |  | 두께 |  |  |  | 평균두께 |  |  | 단위중량 |  |  | 점착력 |  | 점착력 가중 평균 |  | 내부마찰각 |  |  | 변형계수 |  |  | 비고 | [7 empty] | radian |  |  | 마찰각 가중 | [9 empty] | 3 | ~ | 4 | 1 | 21600 | 0.43333 | 2.0062e-05 |  | 매립층 |  | 3.5 | 4 |  | 12 |  |  | Es = 500( N + 15 ) | Es = ( 2 ~ 4)qc
[7 empty] | m |  |  | KN/㎡ |  |  | KN/㎡ |  |  |  | ° |  |  | KN/㎡ | [23 empty] | 4 | ~ | 5 | 1 | 25200 | 0.4881 | 1.9369e-05 |  | 매립층 |  | 4.5 | 5 |  | 15 |  |  | Es = 18,000 + 750N | Es = 2( 1 + Dr2 )qc
| 매립층 |  | 0 |  | 0 |  | 0 |  |  | 18 |  |  | 3 |  | 0 |  | 23 |  |  | 18000 |  |  | 실트질모래 | [7 empty] | 0.4014 |  |  | 0 | [9 empty] | 5 | ~ | 6 | 1 | 15600 | 0.44841 | 2.8744e-05 |  | 매립층 |  | 5.5 | 6 |  | 7 |  |  | Es = (15,200 ~ 22,000)lnN
| 퇴적층 |  | 7.4 |  | 8 |  | 0.6 |  |  | 18 |  |  | 3 |  | 1.8 |  | 23 |  |  | 30000 |  |  | 실트질모래 | [7 empty] | 0.4014 |  |  | 0.25467 | [9 empty] | 6 | ~ | 7 | 1 | 21600 | 0.40873 | 1.8923e-05 |  | 퇴적층 |  | 6.5 | 7 |  | 12 | 점토질 모래 |  | Es = 320( N + 15 ) | Es = ( 3 ~ 6 )6qc
| 풍화토 |  | 8 |  | 20 |  | 12 |  |  | 19 |  |  | 5 |  | 60 |  | 25 |  |  | 27000 |  |  | 실트질모래 | [7 empty] | 0.4363 |  |  | 5.5952 | [9 empty] | 7 | ~ | 8 | 1 | 30000 | 0.36905 | 1.2302e-05 |  | 퇴적층 |  | 7.5 | 8 |  | 19 | 실트질 모래 |  | Es = 300( N + 6 ) | Es = 1에서 Pc
| 풍화암 |  | 20 |  | 22 |  | 2 |  |  | 20 |  |  | 10 |  | 20 |  | 27 |  |  | 264000 | [10 empty] | 0.4712 |  |  | 1.019 | [9 empty] | 8 | ~ | 9 | 1 | 9900 | 0.32937 | 3.3269e-05 |  | 풍화토 |  | 8.5 | 9 |  | 27 | 자갈섞인 모래 |  | Es = 1,200( N + 6 )
[7 empty] | 0 | [23 empty] | 0 |  |  | 0 | [9 empty] | 9 | ~ | 10 | 1 | 25000 | 0.28968 | 1.1587e-05 |  | 풍화토 |  | 9.5 | 10 |  | 35 | 연약 점토 |  |  | Es = ( 6 ~ 8 )qc
| 합계 | [5 empty] | 14.6 | [7 empty] | 81.8 | [11 empty] | 한계깊이를 구한후 | [6 empty] | 6.8688 | [9 empty] | 10 | ~ | 11 | 1 | 27000 | 0.25 | 9.2593e-06 |  | 풍화토 |  | 10.5 | 11 |  | 39 | 점 토 |  | Ip > 30, 또는 유기질 | Es = ( 100 ~ 500 )Su
[27 empty] | 합계깊이를 수정함 |  |  |  | 마찰각(rad) |  |  | 0.47047 | [9 empty] | 11 | ~ | 12 | 1 | 30500 | 0.21032 | 6.8957e-06 |  | 풍화토 |  | 11.5 | 12 |  | 46 |  |  | Ip = ( 2 ~ 4 )qc | Es = ( 500 ~ 1,500 )Su
[31 empty] | 가중평균마찰각(rad) |  |  | 0.43974 | [9 empty] | 12 | ~ | 13 | 1 | 31000 | 0.17063 | 5.5044e-06 |  | 풍화토 |  | 12.5 | 13 |  | 47 | (Su:비배수전단강도) |  | 1 < O.C.R < 2 | Es = (800 ~ 1,200)Su
| 점착력 가중평균 | [6 empty] | = |  | 81.8 / (14.6) | [12 empty] | = | 5.6 | [6 empty] | 가중평균마찰각(degree) |  |  | 25.1955 | [9 empty] | 13 | ~ | 14 | 1 | 33000 | 0.13095 | 3.9683e-06 |  | 풍화토 |  | 13.5 | 14 |  | 51 |  |  | O.C.R > 2 | Es = (1,500 ~ 2,000)Su
[44 empty] | 14 | ~ | 15 | 1 | 36000 | 0.09127 | 2.5353e-06 |  | 풍화토 |  | 14.5 | 15 |  | 57
| 내부마찰각 가중평균 | [8 empty] | DEGREE(0.0912698412698413) | [12 empty] | = | 25.2 |  | (DEGREE) | [17 empty] | 15 | ~ | 16 | 1 | 49000 | 0.051587 | 1.0528e-06 |  | 풍화토 |  | 15.5 | 16 |  | 83
[44 empty] | 16 | ~ | 17 | 1 | 54000 | 0.011905 | 2.2046e-07 |  | 풍화토 |  | 16.5 | 17 |  | 93
[44 empty] | 17 | ~ | 18 | 1 | 70000 | -0.027778 | 0 |  | 풍화토 |  | 17.5 | 18 |  | 125
[44 empty] | 18 | ~ | 19 | 1 | 70000 | -0.06746 | 0 |  | 풍화토 |  | 18.5 | 19 |  | 125
[44 empty] | 19 | ~ | 20 | 1 | 114500 | -0.10714 | 0 |  | 풍화토 |  | 19.5 | 20 |  | 214
[44 empty] | 20 | ~ | 21 | 1 | 264000 | -0.14683 | 0 |  | 풍화암 |  | 20.5 | 21 |  | 214
[44 empty] | 21 | ~ | 22 | 1 | 264000 | -0.18651 | 0 |  | 풍화암 |  | 21.5 | 22 |  | 214
[44 empty] | 0 | ~ |  | 0 | 7200 | -0.20635 | 0 |  |  |  | 22 | 23
[44 empty] | 0 | ~ |  | 0 | 7200 | -0.20635 | 0 |  |  |  | 22 | 24
[44 empty] | 0 | ~ |  | 0 | 7200 | -0.20635 | 0 |  |  |  | 22 | 25
[44 empty] | 0 | ~ |  | 0 | 7200 | -0.20635 | 0 |  |  |  | 22 | 26
[44 empty] | 0 | ~ |  | 0 | 7200 | -0.20635 | 0 |  |  |  | 22 | 27
∑
지반조사결과 매립층-퇴적층-풍화토-풍화암층의 순서로 지반이 구성
기초근입깊이가 7.4m로 퇴적층 위에 기초가 자리잡으며 20.0m 깊이에 기반암인 풍화암이 위치함
지지력 및 침하량 계산시 한계깊이(Hf)를 산출하거나 풍화암 2.0m까지인 22m까지 계산함
3. 강도전수 산정
| 1) | 지반의 점착력
| * | 기초 하부의 N 값 |  |  |  |  | : | 12 |  | ( N < 30 )
|  | C=qu/2 |  |  | Ø=0
|  | - | Dunham |  |  |  | qu=N/0.75 |  |  |  | = | 16 |  |  | C = |  | 8
|  | - | Terzaghi-Peck |  |  |  | qu=N/0.82 |  |  |  | = | 15 |  |  | C = |  | 7.5
|  | - | Oshaki |  |  |  | qu=4+N/2 |  |  |  | = | 10 |  |  | C = |  | 5
|  | N < 30 점토의 점착력 | [6 empty] | : |  | 5 | kN/m2 |  |  | (C = 5KN/m2 으로 산입)
| * | 기초 하부의 N 값 |  |  |  |  | : | 35 |  | ( N < 30 ) | [17 empty] | * | 기초 하부의 N 값 |  |  |  |  | : | 214 |  | ( N < 30 )
|  | C=qu/2 |  |  | Ø=0 | [23 empty] | C=qu/2 |  |  | Ø=0
|  | - | Dunham |  |  |  | qu=N/0.75 |  |  |  | = | 47 |  |  | C = |  | 23.5 | [11 empty] | - | Dunham |  |  |  | qu=N/0.75 |  |  |  | = | 285 |  |  | C = | 142.5
|  | - | Terzaghi-Peck |  |  |  | qu=N/0.82 |  |  |  | = | 43 |  |  | C = |  | 21.5 | [11 empty] | - | Terzaghi-Peck |  |  |  | qu=N/0.82 |  |  |  | = | 261 |  |  | C = | 130.5
| * | - | Oshaki |  |  |  | qu=4+N/2 |  |  |  | = | 22 |  |  | C = |  | 11 | [10 empty] | * | - | Oshaki |  |  |  | qu=4+N/2 |  |  |  | = | 111 |  |  | C = | 55.5
|  | N > 30 풍화토의 점착력 | [6 empty] | : |  | 11 | kN/m2 |  |  | (C = 10KN/m2 으로 산입) | [13 empty] | N > 30 풍화암의 점착력 | [6 empty] | : |  | 55.5 | kN/m2 |  |  | (C = 25KN/m2 으로 산입)
| 2) | 지반의 내부마찰각
|  | 기초 하부의 N 값 |  |  |  |  | : | 25 |  | ( N < 30 )
| * | 기초하부의 내부 마찰각 | [5 empty] | : | 34 |  | DEG
|  | - | Dunham |  |  |  | Ø=√(12N+20) |  |  |  | = | 37
|  | - | Meyerhof |  |  |  | Ø=0.25N+32.5 |  |  |  | = | 39
|  | - | Peck |  |  |  | Ø=0.3N+27 |  |  |  | = | 35
|  | - | Oshaki |  |  |  | Ø=√(20N+15) |  |  |  | = | 37
|  | - | 도로교시방서 |  |  |  | Ø=√(15N+15) |  |  |  | = | 34
|  | N < 30 점토의 내부마찰각 | [6 empty] | : |  | 34 | ︒ |  |  | (Ф = 25︒ 으로 산입)
|  | 기초 하부의 N 값 |  |  |  |  | : | 25 |  | ( N > 30 ) | [18 empty] | 기초 하부의 N 값 |  |  |  |  | : | 40 |  | ( N > 30 )
|  | 기초 하부의 N 값 |  |  |  |  | : | 35 |  | ( N < 30 ) | [18 empty] | 기초 하부의 N 값 |  |  |  |  | : | 214 |  | ( N < 30 )
| * | 기초하부의 내부 마찰각 | [5 empty] | : | 38 |  | DEG | [16 empty] | * | 기초하부의 내부 마찰각 | [5 empty] | : | 40 |  | DEG
|  | - | Dunham |  |  |  | Ø=√(12N+20) |  |  |  | = | 40 | [16 empty] | - | Dunham |  |  |  | Ø=√(12N+20) |  |  |  | = | 71
|  | - | Meyerhof |  |  |  | Ø=0.25N+32.5 |  |  |  | = | 41 | [16 empty] | - | Meyerhof |  |  |  | Ø=0.25N+32.5 |  |  |  | = | 86
|  | - | Peck |  |  |  | Ø=0.3N+27 |  |  |  | = | 38 | [16 empty] | - | Peck |  |  |  | Ø=0.3N+27 |  |  |  | = | 91
|  | - | Oshaki |  |  |  | Ø=√(20N+15) |  |  |  | = | 41 | [16 empty] | - | Oshaki |  |  |  | Ø=√(20N+15) |  |  |  | = | 80
|  | - | 도로교시방서 |  |  |  | Ø=√(15N+15) |  |  |  | = | 38 | [16 empty] | - | 도로교시방서 |  |  |  | Ø=√(15N+15) |  |  |  | = | 72
|  | N < 30 점토질자갈의 내부마찰각 | [6 empty] | : |  | 38 | ︒ |  |  | (Ф = 27︒ 으로 산입) | [13 empty] | N < 30 클링커의 내부마찰각 | [6 empty] | : |  | 72 | ︒ |  |  | (Ф = 30︒ 으로 산입)
| 3) | 페블테크의 강도 정수
| * | 페블테크의 내부 마찰각 | [6 empty] | Ф =40︒ 으로 산입
(다짐이 덜된 혼합된 깬지갈의 일반적인 내부마찰각 Ф=40︒)
| 4) | 각 지층의 변형계수 (Es)
Schmertmann 제안식
| 구분 |  |  | 실트/모래질 실트 |  |  |  | 세립/중립질 모래 | [5 empty] | 조립질모래 | [5 empty] | 자갈질 모래/자갈
| Em(Mpa) |  |  | 0.4 * N |  |  |  | 0.7 * N | [5 empty] | 1.0 * N | [5 empty] | (1.2 ~ 1.5) * N
| 비고 | [12 empty] | 점토층 적용 | [5 empty] | 풍화암적용
4. 페블테크 시공후 지반의 강도정수
| 1) | 페블테크 시공계획
| 구분 |  | 기초폭(B) |  |  |  | 기초길이(L) |  | 근입 깊이(m) |  |  |  | 설계하중(Kpa) |  |  | 페블테크두께(mm) |  |  |  | PET MAT 시공 | [6 empty] | ⑧ | 퍼즐쏘일의 두께 및 메트 겹수를 기입한다
| 해곡리 |  | 8.4 |  |  |  | 8.8 |  | 7.4 |  |  |  | 150 |  |  | 500 |  |  |  | 0
| 한계깊이 Hf = |  |  |  | 2.84 |  | B |  | = | 23.9
| 2) | 보강지반 대표상수
[27 empty] | ⑨ | α 값을 구하고 Hf / B 값을 구하여 한계깊이 Hf를 구한다.
[27 empty] | ⑩ | 한계깊이까지 토증을 전개하여 가중평균점착력과가중평균내부마찰각을 구한다.
| 토층 |  | 두께 |  |  |  | 평균두께 |  |  | 단위중량 |  |  | 점착력 |  | 점착력 가중 평균 |  | 내부마찰각 |  |  | 변형계수 |  |  | 비 고 |  |  |  | radian |  |  | 마찰각 가중
|  |  | m |  |  |  | m |  |  | KN/㎡ |  |  | KN/㎡ |  |  |  | ° |  |  | KN/㎡
| 페블테크 |  | 7.4 |  | 7.7 |  | 0.3 |  |  | 19 |  |  | 0 |  | 0 |  | 42 |  |  | 200000 | [6 empty] | 0.733 |  |  | 0.2701
| 퇴적층 |  | 7.7 |  | 8 |  | 0.3 |  |  | 18 |  |  | 3 |  | 0.9 |  | 23 |  |  | 30000 | [6 empty] | 0.4014 |  |  | 0.1273
| 풍화토 |  | 8 |  | 20 |  | 12 |  |  | 19 |  |  | 5 |  | 60 |  | 25 |  |  | 27000 | [6 empty] | 0.4363 |  |  | 5.5952
| 풍화암 |  | 20 |  | 22 |  | 2 |  |  | 20 |  |  | 10 |  | 20 |  | 27 |  |  | 264000 | [6 empty] | 0.4712 |  |  | 1.019
[7 empty] | 0 | [19 empty] | 0 |  |  | 0
| 합계 | [5 empty] | 14.6 | [7 empty] | 80.9 | [14 empty] | 7.0116
[27 empty] | 마찰각(rad) |  |  | 0.48024
[27 empty] | 평균마찰각(rad) |  |  | 0.448
[27 empty] | 평균마찰각(degree) |  |  | 25.67
| 점착력 가중평균(C) | [6 empty] | = |  | 80.9 / (14.6) | [8 empty] | = | 5.54
[27 empty] | 내부마찰각 가중평균 |  |  |  |  | = | RADIAN(0.48024) |  |  | = | 0.4477 |  |  | (RADIAN)
| 내부마찰각 가중평균 | [8 empty] | DEGREE(0.4477) | [8 empty] | = | 25.65 |  |  | (DEGREE) |  |  |  | rB/2C2= |  | 18 | x | 8.4 | / | 11.08 | = | 13.6462 |  |  |  |  | r | 단위중량
[27 empty] | 2C2= |  | 2 | x | 5.54 |  | = | 11.08 | [5 empty] | B | 기초폭
[40 empty] | C2 | 하부지반 점착력
[27 empty] | 가중평균내부마찰각(Ф) = | [7 empty] | 25.65
[27 empty] | α = | [7 empty] | 0.49
[27 empty] | Hf / B = | [7 empty] | 2.84
[27 empty] | 한계깊이(Hf) = | [7 empty] | 23.9 |  | m
5. Terzaghi의 지지력공식에 의한 지지력 계산
지반의 가중평균 점착력과 가중평균내부마찰각을 산출하여 Terzaghi 극한지지력 산출공식으로 산출함
| 원지반 |  |  |  | Nc, Nr, Nq |  |  | : | 기초의 지지력 계수
| 내부마찰각 |  |  |  | Nc | [5 empty] | Nr | [6 empty] | Nq
| 25.2 |  |  |  | 26.4767 | [5 empty] | 13.459 | [6 empty] | 9.769
| 보강지반 |  |  |  | Nc, Nr, Nq |  |  | : | 기초의 지지력 계수
| 내부마찰각 |  |  |  | Nc | [5 empty] | Nr | [6 empty] | Nq
| 25.65 |  |  |  | 27.3765 | [5 empty] | 14.146 | [6 empty] | 10.462
[9 empty] | Φ |  |  |  |  | Terzaghi | [12 empty] | ⑪ | r1, r2를 기입하여 γ1,γ2가 산출된다.(자동산출됨)
[14 empty] | Nc |  |  |  | Nr |  |  |  | Nq | [10 empty] | 기초폭(B) |  | 8.4
[11 empty] | 0 |  |  |  | 5.7 |  |  |  | 0 |  |  |  | 1 | [7 empty] | r1 | 18 | 지하수위 |  | 6.3
[11 empty] | 5 |  |  |  | 7.4 |  |  |  | 0.5 |  |  |  | 1.6 | [7 empty] | r2 | 8 | 근입깊이(Df) |  | 7.4
[11 empty] | 10 |  |  |  | 9.6 |  |  |  | 1.2 |  |  |  | 2.7
[11 empty] | 15 |  |  |  | 12.9 |  |  |  | 2.5 |  |  |  | 4.5 | [7 empty] | γ1 |  |  | 6.69
[11 empty] | 20 |  |  |  | 17.7 |  |  |  | 4 |  |  |  | 7.4 | [7 empty] | γ2 |  |  | 16.51
[11 empty] | 25 |  |  |  | 25.2 |  |  |  | 9.7 |  |  |  | 12.7
[11 empty] | 30 |  |  |  | 37.2 |  |  |  | 19.7 |  |  |  | 22.5
[11 empty] | 32 |  |  |  | 44 |  |  |  | 26.9 |  |  |  | 28.5
[11 empty] | 35 |  |  |  | 57.8 |  |  |  | 42.5 |  |  |  | 41.4
[11 empty] | 40 |  |  |  | 95.7 |  |  |  | 100.4 |  |  |  | 81.3
[11 empty] | 45 |  |  |  | 172.3 |  |  |  | 297.5 |  |  |  | 173.3
[11 empty] | 48 |  |  |  | 258.3 |  |  |  | 780.1 |  |  |  | 287.9
[11 empty] | 50 |  |  |  | 347.5 |  |  |  | 1153.2 |  |  |  | 415.1
| α , β |  |  | : | 기초형식에 따른 형상계수
| 기초형식 | [5 empty] | 연 속 |  |  | 정사각형 |  |  |  |  | 직사각형 |  |  |  |  | 원 형 |  |  | 적 용
형상계수
| α | [5 empty] | 1 |  |  | 1.3 |  |  |  |  | 1+0.3B/L |  |  |  |  | 1.3 |  |  | 1.29 |  |  |  | α, β값 자동 산출됨
| β | [5 empty] | 0.5 |  |  | 0.4 |  |  |  |  | 0.5-0.1B/L |  |  |  |  | 0.3 |  |  | 0.40
보강전 원지반의 지지력
| 기초폭(B) |  |  |  | 기초길이(L) |  |  |  | 근잎깊이 |  |  | q |  |  | γ1 |  |  | γ2 |  |  | C
| 8.4 |  |  |  | 8.8 |  |  |  | 7.4 |  |  | 150 |  |  | 6.69 |  |  | 16.51 |  |  | 5.6
| Qult |  | = | αㆍcㆍNc + βㆍγ1ㆍBㆍNr + γ2ㆍDfㆍNq
α, β : 기초의 형상계수
B' : 하중의 편심을 고려한 기초의 유효재하 폭
c : 지반의 점착력
q : 유효상재하중
Nc , Nγ , Nq : 지지력 계수
|  |  |  | 원지반의 점착력 가중평균 Caver | [7 empty] | = | 5.6 |  |  | KN/㎡
|  |  |  | 원지반의 내부마찰각 가중평균 | [7 empty] | = | 25.2 |  |  | ︒
|  | Qult |  | = | 1.29 |  | × | 5.6 | × | 26.4767 |  |  | + | 0.40 |  | × | 6.69 |  | × | 8.4 |  | × | 13.459
|  |  |  | + | 16.51 |  |  | × | 7.4 |  | × | 9.769
|  |  |  | = | 1687.3223 |  |  | kN/m2
|  | 극한 지지력 |  |  |  | = | 1687.3223 |  |  | kN/m2
|  | 허용 지지력 |  |  |  | = | 1687.3223 |  |  | / | 3 |  | = | 562.4408 |  |  | kN/m2
| 허 용 지 지 력 | [16 empty] | 562.4408
| 작 용 하 중 | [16 empty] | 150 | [9 empty] | 허용지지력 자동산출
| 판 정 | [16 empty] | O.K
퍼즐쏘일 시공 후 보강지반의 지지력
| 기초폭(B) |  |  |  | 기초길이(L) |  |  |  | 근잎깊이 |  |  | q |  |  | γ1 |  |  | γ2 |  |  | C
| 8.4 |  |  |  | 8.8 |  |  |  | 7.9 |  |  | 150 |  |  | 6.69 |  |  | 16.51 |  |  | 5.54
| Qult |  | = | αㆍcㆍNc + βㆍγ1ㆍBㆍNr + γ2ㆍDfㆍNq
α, β : 기초의 형상계수
B' : 하중의 편심을 고려한 기초의 유효재하 폭
c : 지반의 점착력
q : 유효상재하중
Nc , Nγ , Nq : 지지력 계수
|  |  |  | 보강지반의 점착력 가중평균 Caver | [7 empty] | = | 5.54 |  |  | KN/㎡
|  |  |  | 보강지반의 내부마찰각 가중평균 | [7 empty] | = | 25.65 |  |  | ︒
|  | Qult |  | = | 1.29 |  | × | 5.54 | × | 27.3765 |  |  | + | 0.40 |  | × | 6.69 |  | × | 8.4 |  | × | 14.146
|  |  |  | + | 16.51 |  |  | × | 7.9 |  | × | 10.462
|  |  |  | = | 1878.1765 |  |  | kN/m2
|  | 극한 지지력 |  |  |  | = | 1878.18 |  |  | kN/m2
|  | 허용 지지력 |  |  |  | = | 1878.18 |  |  | / | 3 |  | = | 626.06 |  |  | kN/m2
| 허 용 지 지 력 | [16 empty] | 626.06 | [9 empty] | 허용지지력 자동산출
| 작 용 하 중 | [16 empty] | 150
| 판 정 | [16 empty] | O.K
6. 침하량 계산
Schmertmann의 제안식에 따라 산출
Si = C1 ㆍ C2 ㆍ △P ㆍ ∑(Iz / Es) ㆍ △Z
|  |  | C1 = |  | 1 - 0.5 ㆍ( q' / ( q - q')) > 0.5
|  |  | C1 | : 기초의 근입깊이에 대한 보정계수
|  |  | C2 = |  | 1 + 0.2 log ( Years / 0.1) | [8 empty] | :모래의 Creep에 대한 보정계수
|  |  | C2 | : 모래의 크리프(creep)에 대한 보정계수
△P : Net applied footing pressure(q-q') 기초근입깊이 유효응력
|  |  |  | q : 기초저면 유효상재하중 | [7 empty] | q' : 접지압 D f (r×D f )
Iz : 변형영향계수
Es : 변형계수
△Z : 토층의 두께
[27 empty] | ⑫ | 근입깊이에서부터 한계깊이까지 길이를 수정 산입하고 Zp값을 손본다 (이후 자동계산)
| 보강전 원지반의 침하량 | [40 empty] | N치-주상도 입력
[27 empty] | 길 이 (m) |  |  | △Z (m) |  | E s | E s' | 평균 I z | I z | ㆍ△Z | I z | ㆍ△Z |  | Zp (m) |  | 심도 | N치
| 기초폭 |  | 기초길이 |  |  |  | 근잎깊이 |  |  | q |  |  | q0 |  |  | q' |  |  | C1 |  |  | C2 | [9 empty] | (tf/m2) | (tf/m2) |  | Es |  | Es'
| 8.4 |  | 8.8 |  |  |  | 7.4 |  |  | 150 | [5 empty] | 122.2 |  |  | 0.5 |  |  | 1.3398 |  |  |  |  | 0 | ~ | 0 | 0 |  | 18000 |  | 0.1 | 0 |  |  |  |  | 0 |  | 1 | 9 | ▶ | 현장 시험 결과와 탄성 계수 (Es, qc는 Kpa 단위임. 1Kpa=0.1tf/㎡)
[27 empty] | 0 | ~ | 0 | 0 |  | 20400 |  | 0.1 | 0 |  |  |  |  | 0 |  | 2 | 11 | 흙의 종류 |  |  |  | S.P.T |  |  |  |  | C.P.T
| 깊이 |  |  | 두께 |  | 기초하부로부터층 중심깊이 |  |  | 변형계수 |  |  | 변형영향계수 |  | 원지반의 변형량 | [12 empty] | 0 | ~ | 0 | 0 |  | 32400 |  | 0.1 | 0 |  |  |  |  | 0 |  | 3 | 21 | 모 래 |  |  |  | Es = 766N
[27 empty] | 0 | ~ | 0 | 0 |  | 21600 |  | 0.1 | 0 |  |  |  |  | 0 |  | 4 | 12 |  |  |  |  | Es = 500( N + 15 ) |  |  |  |  | Es = ( 2 ~ 4)qc
| 깊 이 (m) |  |  | △Z (m) |  | Zp (m) |  |  | Es |  |  | Iz |  | (Iz/Es)*ΔZ | [12 empty] | 0 | ~ | 0 | 0 |  | 25200 |  | 0.1 | 0 |  |  |  |  | 0 |  | 5 | 15 |  |  |  |  | Es = 18,000 + 750N |  |  |  |  | Es = 2( 1 + Dr2 )qc
[27 empty] | 0 | ~ | 0 | 0 |  | 15600 |  | 0.1 | 0 |  |  |  |  | 0 |  | 6 | 7 |  |  |  |  | Es = (15,200 ~ 22,000)lnN
| 0 | ~ | 0 | 0 |  | 0 |  |  | 18000 |  |  | 0.1 |  | 0 | [12 empty] | 0 | ~ | 0 | 0 |  | 21600 |  | 0.1 | 0 |  |  |  |  | 0 |  | 7 | 12 | 점토질 모래 |  |  |  | Es = 320( N + 15 ) |  |  |  |  | Es = ( 3 ~ 6 )6qc
| 0 | ~ | 0 | 0 |  | 0 |  |  | 20400 |  |  | 0.1 |  | 0 | [12 empty] | 7.4 | ~ | 8 | 0.6 |  | 30000 |  | 0.12857 | 2.5714e-06 |  |  |  |  | 0.3 |  | 8 | 19 | 실트질 모래 |  |  |  | Es = 300( N + 6 ) |  |  |  |  | Es = 1에서 Pc
| 0 | ~ | 0 | 0 |  | 0 |  |  | 32400 |  |  | 0.1 |  | 0 | [12 empty] | 8 | ~ | 9 | 1 |  | 9900 |  | 0.20476 | 2.0683e-05 |  |  |  |  | 1.1 |  | 9 | 27 | 자갈섞인 모래 |  |  |  | Es = 1,200( N + 6 )
| 0 | ~ | 0 | 0 |  | 0 |  |  | 21600 |  |  | 0.1 |  | 0 | [12 empty] | 9 | ~ | 10 | 1 |  | 25000 |  | 0.3 | 1.2e-05 |  |  |  |  | 2.1 |  | 10 | 35 | 연약 점토 | [8 empty] | Es = ( 6 ~ 8 )qc
| 0 | ~ | 0 | 0 |  | 0 |  |  | 25200 |  |  | 0.1 |  | 0 | [12 empty] | 10 | ~ | 11 | 1 |  | 27000 |  | 0.39524 | 1.4638e-05 |  |  |  |  | 3.1 |  | 11 | 39 | 점 토 |  |  |  | Ip > 30, 또는 유기질 |  |  |  |  | Es = ( 100 ~ 500 )Su
| 0 | ~ | 0 | 0 |  | 0 |  |  | 15600 |  |  | 0.1 |  | 0 | [12 empty] | 11 | ~ | 12 | 1 |  | 30500 |  | 0.49048 | 1.6081e-05 |  |  |  |  | 4.1 |  | 12 | 46 |  |  |  |  | Ip = ( 2 ~ 4 )qc |  |  |  |  | Es = ( 500 ~ 1,500 )Su
| 0 | ~ | 0 | 0 |  | 0 |  |  | 21600 |  |  | 0.1 |  | 0 | [12 empty] | 12 | ~ | 13 | 1 |  | 31000 |  | 0.46429 | 1.4977e-05 |  |  |  |  | 5.1 |  | 13 | 47 | (Su:비배수전단강도) |  |  |  | 1 < O.C.R < 2 |  |  |  |  | Es = (800 ~ 1,200)Su
| 7.4 | ~ | 8 | 0.6 |  | 0.3 |  |  | 30000 |  |  | 0.12857 |  | 2.6e-06 | [12 empty] | 13 | ~ | 14 | 1 |  | 33000 |  | 0.4246 | 1.2867e-05 |  |  |  |  | 6.1 |  | 14 | 51 |  |  |  |  | O.C.R > 2 |  |  |  |  | Es = (1,500 ~ 2,000)Su
| 8 | ~ | 9 | 1 |  | 1.1 |  |  | 9900 |  |  | 0.20476 |  | 2.07e-05 | [12 empty] | 14 | ~ | 15 | 1 |  | 36000 |  | 0.38492 | 1.0692e-05 |  |  |  |  | 7.1 |  | 15 | 57
| 9 | ~ | 10 | 1 |  | 2.1 |  |  | 25000 |  |  | 0.3 |  | 1.2e-05 | [12 empty] | 15 | ~ | 16 | 1 |  | 49000 |  | 0.34524 | 7.0457e-06 |  |  |  |  | 8.1 |  | 16 | 83
| 10 | ~ | 11 | 1 |  | 3.1 |  |  | 27000 |  |  | 0.39524 |  | 1.46e-05 | [12 empty] | 16 | ~ | 17 | 1 |  | 54000 |  | 0.30556 | 5.6584e-06 |  |  |  |  | 9.1 |  | 17 | 93
| 11 | ~ | 12 | 1 |  | 4.1 |  |  | 30500 |  |  | 0.49048 |  | 1.61e-05 | [12 empty] | 17 | ~ | 18 | 1 |  | 70000 |  | 0.26587 | 3.7982e-06 |  |  |  |  | 10.1 |  | 18 | 125
| 12 | ~ | 13 | 1 |  | 5.1 |  |  | 31000 |  |  | 0.46429 |  | 1.5e-05 | [12 empty] | 18 | ~ | 19 | 1 |  | 70000 |  | 0.22619 | 3.2313e-06 |  |  |  |  | 11.1 |  | 19 | 125
| 13 | ~ | 14 | 1 |  | 6.1 |  |  | 33000 |  |  | 0.4246 |  | 1.29e-05 | [12 empty] | 19 | ~ | 20 | 1 |  | 114500 |  | 0.18651 | 1.6289e-06 |  |  |  |  | 12.1 |  | 20 | 214
| 14 | ~ | 15 | 1 |  | 7.1 |  |  | 36000 |  |  | 0.38492 |  | 1.07e-05 | [12 empty] | 20 | ~ | 21 | 1 |  | 264000 |  | 0.14683 | 5.5616e-07 |  |  |  |  | 13.1 |  | 21 | 214
| 15 | ~ | 16 | 1 |  | 8.1 |  |  | 49000 |  |  | 0.34524 |  | 7e-06 | [12 empty] | 21 | ~ | 22 | 1 |  | 264000 |  | 0.10714 | 4.0584e-07 |  |  |  |  | 14.1 |  | 22 | 214
| 16 | ~ | 17 | 1 |  | 9.1 |  |  | 54000 |  |  | 0.30556 |  | 5.7e-06 | [12 empty] | 22 | ~ | [11 empty] | 14.6 |  | 23 | 0
| 17 | ~ | 18 | 1 |  | 10.1 |  |  | 70000 |  |  | 0.26587 |  | 3.8e-06 | [12 empty] | 0 | ~ | [11 empty] | 14.6 |  | 24 | 0
| 18 | ~ | 19 | 1 |  | 11.1 |  |  | 70000 |  |  | 0.22619 |  | 3.2e-06 | [12 empty] | 0 | ~ | [11 empty] | 14.6 |  | 25 | 0
| 19 | ~ | 20 | 1 |  | 12.1 |  |  | 114500 |  |  | 0.18651 |  | 1.6e-06 | [12 empty] | 0 | ~ | [11 empty] | 14.6 |  | 26 | 0
| 20 | ~ | 21 | 1 |  | 13.1 |  |  | 264000 |  |  | 0.14683 |  | 6e-07 | [12 empty] | 0 | ~ | [11 empty] | 14.6 |  | 27 | 0
| 21 | ~ | 22 | 1 |  | 14.1 |  |  | 264000 |  |  | 0.10714 |  | 4e-07 | [19 empty] | ∑ | 0.00012683
~
[31 empty] | 10kg/m2 |  |  | 1N/mm2
[12 empty] | ∑ = |  | 0.0001269 | 0 | [15 empty] | 1t/m2 |  |  | 10kN/m2
[27 empty] | ⑬ | Aj361셀에 근입깊이를 기입하면 자동 계산되며 그래프의 데이터볌위를 편집하여 그래프를 수정한다.
0.95455
|  | 최대변형영향계수 심도 (z(fp)) | [29 empty] | square or circle | z | Iz | Slope | Intcp
[32 empty] | 0 | 0.4 | 0.1 | 0.16 | 0.036
|  |  | = | 11.6222 |  |  | = | [0.5 + 0.0555 (L/B-1)] x B + Df | [23 empty] | 0.5 | 2.9 | 0.5 | -0.034965 | 0.6014
[32 empty] | 2 | 17.2 | 0
|  | 침하량 계산 | [29 empty] | 1<m<10 | z | Iz | Slope | Intcp
[32 empty] | 0 | 7.4 | 0.099495 | 0.09592 | -0.61031
|  | Si | = | C1 |  | × | C2 |  | × | (q'-q) |  | × | ∑ | × | (Iz | / | Es | ) | × | △Z | [11 empty] | 0.49707 | 11.5754 | 0.5 | -0.039873 | 0.96155
[32 empty] | 1.9899 | 24.1152 | 0
[32 empty] | m≥10 | z | Iz | Slope | Intcp
|  | Si | =( | 0.5 |  |  | × | 1.3398 | × | 27.8 |  | × | 0.0001269 |  | ) | × | 1000 |  | = | 2.3633 |  |  | mm | [8 empty] | 0 | 0.4 | 0.2 | 0.035714 | 0.18571
[7 empty] | × |  | × |  |  | × | [19 empty] | 1 | 8.8 | 0.5 | -0.019841 | 0.6746
|  |  | C1 | = | 1 |  | - | 0.5 |  | ( | q' |  |  |  |  | ) |  | q' | = | 122.2 |  |  | kN/m2 | [8 empty] | 4 | 34 | 0
[11 empty] | q |  | - | q' |  |  |  | q | = | 150 |  |  | kN/m2
[5 empty] | 1 |  | - | 0.5 |  | ( | 122.2 |  |  |  |  | ) |  |  | = | -1.1978 |  |  | kN/m2
[11 empty] | 150 |  | - | 122.2
|  |  | C2 | = | 1 |  | + | 0.2 |  |  | log |  | ( | 10 |  |  | ) |  | = | 1.3398
0.1
| 침 하 량 | [16 empty] | 2.3633
| 허 용 침 하 량 | [16 empty] | 25
| 판 정 | [16 empty] | O.K
퍼즐쏘일 보강후 보강지반의 침하량
| * | 보강지반의 총침하량(Si) = 퍼즐쏘일의 침하량(Sps) + 원지반의 침하량 (S0)
퍼즐쏘일의 침하량
|  | Sps | = | σ * Hps | [9 empty] | Ea | = | E * ( 1 - υ )
|  |  |  | Ea | [11 empty] | ( 1 + υ ) * ( 1 - 2υ )
|  | 명칭 |  |  |  | 두께 Hps (mm) |  |  | 탄성계수 E (KN/m2) | [5 empty] | 포아송비 υ |  |  | 기초하부접지응력 σ (KN/m2)
|  | 퍼즐쏘일 |  |  |  | 500 |  |  | 200000 | [5 empty] | 0.3 |  |  | 150
|  | Ea | = | E * ( 1 - υ ) |  |  |  |  | = |  | 200000 |  |  | * | ( | 1 | - | 0.3 | ) | = | 269231
|  |  |  | ( 1 + υ ) * ( 1 - 2υ ) | [5 empty] | ( | 1 | + | 0.3 | ) | * ( | 1 | - | 0.6 | )
|  | Sps | = | σ * Hps |  |  |  | = |  | 150 |  |  | * | 500 |  |  | = |  | 0.28 |  | mm
|  |  |  | Ea | [5 empty] | 269231
퍼즐쏘일 하부 원지반의 침하량
|  | S0 | = | C1 | * | C2 | * | (q0-q') | * | ∑ | Iz | * | △Z
Es
| 기초폭 |  | 기초길이 |  |  |  | 근잎깊이 |  |  | q |  |  | q0 |  |  | q' |  |  | C1 |  |  | C2 |  |  |  |  | ⑭ | 퍼즐쏘일의 두께만큼 기초두께가 연장된 걸로 보고 근입깊이를 수정(자동계산됨)하여 길이를 수정하고 Zp값을 손보면 침하량이 자동계산된다.
| 8.4 |  | 8.8 |  |  |  | 7.9 |  |  | 150 |  |  | 134 |  |  | 130.4 |  |  | 0.5 |  |  | 1.3398
N치-주상도 입력
| 깊이 |  |  | 두께 |  | 기초하부로부터층 중심깊이 |  |  | 변형계수 |  |  | 변형영향계수 |  | 퍼즐쏘일 보강지반의 변형량 | [12 empty] | 길 이 (m) |  |  | △Z (m) |  | E s | E s' | 평균 I z | I z | ㆍ△Z | I z | ㆍ△Z |  | Zp (m) |  | 심도 | N치
[32 empty] | (tf/m2) | (tf/m2) |  | Es |  | Es'
| 깊 이 (m) |  |  | △Z (m) |  | Zp (m) |  |  | Es |  |  | Iz |  | (Iz/Es)*ΔZ | [12 empty] | 0 | ~ | 0 | 0 |  |  | 18000 | 0.1 |  |  | 0 |  |  | 0 |  | 1 | 9 | ▶ | 현장 시험 결과와 탄성 계수 (Es, qc는 Kpa 단위임. 1Kpa=0.1tf/㎡)
[27 empty] | 0 | ~ | 0 | 0 |  |  | 20400 | 0.1 |  |  | 0 |  |  | 0 |  | 2 | 11 | 흙의 종류 |  |  |  | S.P.T |  |  |  |  | C.P.T
| 0 | ~ | 0 | 0 |  | 0 |  |  | 18000 |  |  | 0.1 |  | 0 | [12 empty] | 0 | ~ | 0 | 0 |  |  | 32400 | 0.1 |  |  | 0 |  |  | 0 |  | 3 | 21 | 모 래 |  |  |  | Es = 766N
| 0 | ~ | 0 | 0 |  | 0 |  |  | 20400 |  |  | 0.1 |  | 0 | [12 empty] | 0 | ~ | 0 | 0 |  |  | 21600 | 0.1 |  |  | 0 |  |  | 0 |  | 4 | 12 |  |  |  |  | Es = 500( N + 15 ) |  |  |  |  | Es = ( 2 ~ 4)qc
| 0 | ~ | 0 | 0 |  | 0 |  |  | 32400 |  |  | 0.1 |  | 0 | [12 empty] | 0 | ~ | 0 | 0 |  |  | 25200 | 0.1 |  |  | 0 |  |  | 0 |  | 5 | 15 |  |  |  |  | Es = 18,000 + 750N |  |  |  |  | Es = 2( 1 + Dr2 )qc
| 0 | ~ | 0 | 0 |  | 0 |  |  | 21600 |  |  | 0.1 |  | 0 | [12 empty] | 0 | ~ | 0 | 0 |  |  | 15600 | 0.1 |  |  | 0 |  |  | 0 |  | 6 | 7 |  |  |  |  | Es = (15,200 ~ 22,000)lnN
| 0 | ~ | 0 | 0 |  | 0 |  |  | 25200 |  |  | 0.1 |  | 0 | [12 empty] | 0 | ~ | 0 | 0 |  |  | 21600 | 0.1 |  |  | 0 |  |  | 0 |  | 7 | 12 | 점토질 모래 |  |  |  | Es = 320( N + 15 ) |  |  |  |  | Es = ( 3 ~ 6 )6qc
| 0 | ~ | 0 | 0 |  | 0 |  |  | 15600 |  |  | 0.1 |  | 0 | [12 empty] | 7.9 | ~ | 8 | 0.1 |  |  | 30000 | 0.10476 |  |  | 3.4921e-07 |  |  | 0.05 |  | 8 | 19 | 실트질 모래 |  |  |  | Es = 300( N + 6 ) |  |  |  |  | Es = 1에서 Pc
| 0 | ~ | 0 | 0 |  | 0 |  |  | 21600 |  |  | 0.1 |  | 0 | [12 empty] | 8 | ~ | 9 | 1 |  |  | 9900 | 0.15714 |  |  | 1.5873e-05 |  |  | 0.6 |  | 9 | 27 | 자갈섞인 모래 |  |  |  | Es = 1,200( N + 6 )
| 7.9 | ~ | 8 | 0.1 |  | 0.05 |  |  | 30000 |  |  | 0.10476 |  | 3e-07 | [12 empty] | 9 | ~ | 10 | 1 |  |  | 25000 | 0.25238 |  |  | 1.0095e-05 |  |  | 1.6 |  | 10 | 35 | 연약 점토 | [8 empty] | Es = ( 6 ~ 8 )qc
| 8 | ~ | 9 | 1 |  | 0.6 |  |  | 9900 |  |  | 0.15714 |  | 1.59e-05 | [12 empty] | 10 | ~ | 11 | 1 |  |  | 27000 | 0.34762 |  |  | 1.2875e-05 |  |  | 2.6 |  | 11 | 39 | 점 토 |  |  |  | Ip > 30, 또는 유기질 |  |  |  |  | Es = ( 100 ~ 500 )Su
| 9 | ~ | 10 | 1 |  | 1.6 |  |  | 25000 |  |  | 0.25238 |  | 1.01e-05 | [12 empty] | 11 | ~ | 12 | 1 |  |  | 30500 | 0.44286 |  |  | 1.452e-05 |  |  | 3.6 |  | 12 | 46 |  |  |  |  | Ip = ( 2 ~ 4 )qc |  |  |  |  | Es = ( 500 ~ 1,500 )Su
| 10 | ~ | 11 | 1 |  | 2.6 |  |  | 27000 |  |  | 0.34762 |  | 1.29e-05 | [12 empty] | 12 | ~ | 13 | 1 |  |  | 31000 | 0.48413 |  |  | 1.5617e-05 |  |  | 4.6 |  | 13 | 47 | (Su:비배수전단강도) |  |  |  | 1 < O.C.R < 2 |  |  |  |  | Es = (800 ~ 1,200)Su
| 11 | ~ | 12 | 1 |  | 3.6 |  |  | 30500 |  |  | 0.44286 |  | 1.45e-05 | [12 empty] | 13 | ~ | 14 | 1 |  |  | 33000 | 0.44444 |  |  | 1.3468e-05 |  |  | 5.6 |  | 14 | 51 |  |  |  |  | O.C.R > 2 |  |  |  |  | Es = (1,500 ~ 2,000)Su
| 12 | ~ | 13 | 1 |  | 4.6 |  |  | 31000 |  |  | 0.48413 |  | 1.56e-05 | [12 empty] | 14 | ~ | 15 | 1 |  |  | 36000 | 0.40476 |  |  | 1.1243e-05 |  |  | 6.6 |  | 15 | 57
| 13 | ~ | 14 | 1 |  | 5.6 |  |  | 33000 |  |  | 0.44444 |  | 1.35e-05 | [12 empty] | 15 | ~ | 16 | 1 |  |  | 49000 | 0.36508 |  |  | 7.4506e-06 |  |  | 7.6 |  | 16 | 83
| 14 | ~ | 15 | 1 |  | 6.6 |  |  | 36000 |  |  | 0.40476 |  | 1.12e-05 | [12 empty] | 16 | ~ | 17 | 1 |  |  | 54000 | 0.3254 |  |  | 6.0259e-06 |  |  | 8.6 |  | 17 | 93
| 15 | ~ | 16 | 1 |  | 7.6 |  |  | 49000 |  |  | 0.36508 |  | 7.5e-06 | [12 empty] | 17 | ~ | 18 | 1 |  |  | 70000 | 0.28571 |  |  | 4.0816e-06 |  |  | 9.6 |  | 18 | 125
| 16 | ~ | 17 | 1 |  | 8.6 |  |  | 54000 |  |  | 0.3254 |  | 6e-06 | [12 empty] | 18 | ~ | 19 | 1 |  |  | 70000 | 0.24603 |  |  | 3.5147e-06 |  |  | 10.6 |  | 19 | 125
| 17 | ~ | 18 | 1 |  | 9.6 |  |  | 70000 |  |  | 0.28571 |  | 4.1e-06 | [12 empty] | 19 | ~ | 20 | 1 |  |  | 114500 | 0.20635 |  |  | 1.8022e-06 |  |  | 11.6 |  | 20 | 214
| 18 | ~ | 19 | 1 |  | 10.6 |  |  | 70000 |  |  | 0.24603 |  | 3.5e-06 | [12 empty] | 20 | ~ | 21 | 1 |  |  | 264000 | 0.16667 |  |  | 6.3131e-07 |  |  | 12.6 |  | 21 | 214
| 19 | ~ | 20 | 1 |  | 11.6 |  |  | 114500 |  |  | 0.20635 |  | 1.8e-06 | [12 empty] | 21 | ~ | 22 | 1 |  |  | 264000 | 0.12698 |  |  | 4.81e-07 |  |  | 13.6 |  | 22 | 214
| 20 | ~ | 21 | 1 |  | 12.6 |  |  | 264000 |  |  | 0.16667 |  | 6e-07 | [13 empty] | ~ | 0 | [10 empty] | 14.1 |  | 23 | 0
| 21 | ~ | 22 | 1 |  | 13.6 |  |  | 264000 |  |  | 0.12698 |  | 5e-07 | [12 empty] | 0 | ~ | [11 empty] | 14.1 |  | 24 | 0
[27 empty] | 0 | ~ | [11 empty] | 14.1 |  | 25 | 0
[12 empty] | ∑ = |  | 0.000118 | 0 | [11 empty] | 0 | ~ | [11 empty] | 14.1 |  | 26 | 0
[27 empty] | 0 | ~ | [11 empty] | 14.1 |  | 27 | 0
|  | S0 | =( | 0.5 |  |  | × | 1.3398 | × | 3.6 |  | × | 0.000118 |  |  | ) | × | 1000 |  | = | 0.28457 |  |  |  | mm
[7 empty] | × |  | × |  |  | × |  |  |  | × | ×
퍼즐쏘일 하부에서의 유효응력 q0
|  | q0 | = | q * ( B * L )
(B + Z) * (L + Z)
|  |  | = |  | 150 |  |  | * | ( | 8.4 | * | 8.8 | ) |  |  | = | 134 |  | kN/m2
|  |  |  | ( | 8.4 | + | 0.5 | ) | * | ( | 8.8 | + | 0.5 | ) | [19 empty] | ∑ |  |  | 0.00011803
0
[31 empty] | 10kg/m2 |  |  | 1N/mm2
|  |  | C1 | = | 1 |  | - | 0.5 |  | ( | q' |  |  |  |  | ) |  | q' | = | 130.4 |  |  | kN/m2 | [7 empty] | 1t/m2 |  |  | 10kN/m2
[11 empty] | q0 |  | - | q' |  |  |  | q0 | = | 134 |  |  | kN/m2 |  |  |  | ⑬ | Aj490셀에 근입깊이를 기입하면 자동 계산되며 그래프의 데이터볌위를 편집하여 그래프를 수정한다.
[5 empty] | 1 |  | - | 0.5 |  | ( | 130.4 |  |  |  |  | ) |  |  | = | -17.1111 |  |  | kN/m2 | [8 empty] | 0.95455
[11 empty] | 134 |  | - | 130.4 | [17 empty] | square or circle | z | Iz | Slope | Intcp
|  |  | C2 | = | 1 |  | + | 0.2 |  |  | log |  | ( | 10 |  |  | ) |  | = | 1.3398 | [11 empty] | 0 | 0.4 | 0.1 | 0.095238 | 0.061905
[14 empty] | 0.1 | [17 empty] | 0.5 | 4.6 | 0.5 | -0.039683 | 0.68254
[32 empty] | 2 | 17.2 | 0
[32 empty] | 1<m<10 | z | Iz | Slope | Intcp
|  | 보강지반의 총침하량(Si) = 퍼즐쏘일의 침하량(Sps) + 원지반의 침하량 (S0) | [29 empty] | 0 | 1.1 | 0.099495 | 0.09592 | -0.0060163
[32 empty] | 0.49707 | 5.2754 | 0.5 | -0.039873 | 0.71035
|  |  | Si | = |  | Sps | + | S0 | = |  | 0.28 |  | + | 0.28457 |  | = | 0.56457 |  |  | mm | [11 empty] | 1.9899 | 17.8152 | 0
[32 empty] | m≥10 | z | Iz | Slope | Intcp
[32 empty] | 0 | 0.4 | 0.2 | 0.035714 | 0.18571
[32 empty] | 1 | 8.8 | 0.5 | -0.019841 | 0.6746
[32 empty] | 4 | 34 | 0
| 침 하 량 | [16 empty] | 0.56457
| 허 용 침 하 량 | [16 empty] | 25
| 판 정 | [16 empty] | O.K
KDN충북사업처 검토서
구조물 기초 일반조건
| 검토단면 |  |  |  |  | 기초형상 | [7 empty] | 근입깊이 |  |  |  | 하중조건 |  |  |  |  | 지하수위
[6 empty] | B(m) |  |  |  | L(m) |  |  |  | m |  |  |  | KN/㎡ |  |  |  |  | m
| BH-1 |  |  |  |  | 8.4 |  |  |  | 8.8 |  |  |  | 7.4 |  |  |  | 150 |  |  |  |  | 6.3
퍼즐쏘일 시공계획
| 구분 |  | 기초폭(B) |  |  |  | 기초길이(L) |  | 근입 깊이(m) |  |  |  | 설계하중(Kpa) |  |  |  |  | 퍼즐쏘일두께(mm) |  |  |  | PET MAT 시공
| 서귀동 |  | 8.4 |  |  |  | 8.8 |  | 7.4 |  |  |  | 150 |  |  |  |  | 1000 |  |  |  | 0
■ 기초 지지력 검토
| 설계하중(kN/m2) |  |  |  | 보강전 원지반의 혀용지지력 (kN/m2) | [7 empty] | 퍼즐쏘일 보강후 지반의 허용지지력(kN/m2) | [8 empty] | 비고
| 150 |  |  |  | 562.4408 | [7 empty] | 626.06
[5 empty] | O.K | [7 empty] | O.K
■ 기초 침하량 검토
| 기준 침하량(mm) |  |  |  | 보강전 원지반의 침하량 (mm) | [7 empty] | 퍼즐쏘일 보강후 지반의 침하량(mm) | [8 empty] | 비고
| 25.4 |  |  |  | 2.3633 | [7 empty] | 0.56457
[5 empty] | O.K | [7 empty] | O.K

## B-5.1(무보강) (hidden)
▶ | 페블테크 지내력 검토(KDN충북사업처) - 지하층
| 1.구조물 기초 일반조건 | [25 empty] | ① | 도면을 참조하여 시추공번호, 기초폭, 길이, 근입깊이, 설계하중, 지하수위를 기입한다 (B5~X5)
| 검토단면 |  |  |  |  | 기초형상 | [7 empty] | 근입깊이 |  |  |  | 하중조건 |  |  |  |  | 지하수위 |  |  |  | ② | 지반조사서의 지반 층의 구별대로 토층 및 깊이를 기입한다. (D11~F15) | [27 empty] | N치-주상도 입력
[6 empty] | B(m) |  |  |  | L(m) |  |  |  | m |  |  |  | KN/㎡ |  |  |  |  | m |  |  |  | ③ | N치를 고려하여 토층의 단위중량을 기입한다 (K11~K15) | [15 empty] | 길 이 (m) |  |  | △Z (m) | E s | 평균 I z | I z | ㆍ△Z | I z | ㆍ△Z | Zp (m) | 심도 |  | N치
| BH-2 |  |  |  |  | 8.4 |  |  |  | 8.8 |  |  |  | 5.1 |  |  |  | 150 |  |  |  |  | 6.3 |  |  |  | ④ | N치를 기반으로 아래 개략산출식으로 점착력 및 내부마찰각을 산출하여 보수적으로 기입한다. (N11~N15, R11~R15) | [19 empty] | (tf/m2) |  | Es |  | Es'
[27 empty] | ⑤ | 주상도를 보고 옆의 표에서 깊이별 N치를 기입(BN행)한다. | [15 empty] | 0 | ~ | 1 | 1 | 18000 | 0.14762 | 8.2011e-06 |  | 매립층 |  | 0.5 | 1 |  | 9 | ▶ | 현장 시험 결과와 탄성 계수 (Es, qc는 Kpa 단위임. 1Kpa=0.1tf/㎡)
[27 empty] | ⑥ | 입력한 N치를 대입하여 적정 공식을 이용하여 변형계수를 산출한다. (BC행) | [15 empty] | 1 | ~ | 2 | 1 | 20400 | 0.24286 | 1.1905e-05 |  | 매립층 |  | 1.5 | 2 |  | 11 | 흙의 종류 |  | S.P.T | C.P.T
| 2.원지반 대표상수 | [25 empty] | ⑦ | 2. 원지반 대표상수의 변형계수 값을 기입한다.(U11~U15) | [15 empty] | 2 | ~ | 3 | 1 | 32400 | 0.3381 | 1.0435e-05 |  | 매립층 |  | 2.5 | 3 |  | 21 | 모 래 |  | Es = 766N
| 토층 |  | 두께 |  |  |  | 평균두께 |  |  | 단위중량 |  |  | 점착력 |  | 점착력 가중 평균 |  | 내부마찰각 |  |  | 변형계수 |  |  | 비고 | [7 empty] | radian |  |  | 마찰각 가중 | [9 empty] | 3 | ~ | 4 | 1 | 21600 | 0.43333 | 2.0062e-05 |  | 매립층 |  | 3.5 | 4 |  | 12 |  |  | Es = 500( N + 15 ) | Es = ( 2 ~ 4)qc
[7 empty] | m |  |  | KN/㎡ |  |  | KN/㎡ |  |  |  | ° |  |  | KN/㎡ | [23 empty] | 4 | ~ | 5 | 1 | 25200 | 0.4881 | 1.9369e-05 |  | 매립층 |  | 4.5 | 5 |  | 15 |  |  | Es = 18,000 + 750N | Es = 2( 1 + Dr2 )qc
| 매립층 |  | 5.1 |  | 5.6 |  | 0.5 |  |  | 18 |  |  | 3 |  | 1.5 |  | 23 |  |  | 18000 |  |  | 실트질모래 | [7 empty] | 0.4014 |  |  | 0.2122 | [9 empty] | 5 | ~ | 6 | 1 | 15600 | 0.44841 | 2.8744e-05 |  | 매립층 |  | 5.5 | 6 |  | 7 |  |  | Es = (15,200 ~ 22,000)lnN
| 퇴적층 |  | 5.6 |  | 8 |  | 2.4 |  |  | 18 |  |  | 3 |  | 7.2 |  | 23 |  |  | 30000 |  |  | 실트질모래 | [7 empty] | 0.4014 |  |  | 1.0187 | [9 empty] | 6 | ~ | 7 | 1 | 21600 | 0.40873 | 1.8923e-05 |  | 퇴적층 |  | 6.5 | 7 |  | 12 | 점토질 모래 |  | Es = 320( N + 15 ) | Es = ( 3 ~ 6 )6qc
| 풍화토 |  | 8 |  | 20 |  | 12 |  |  | 19 |  |  | 5 |  | 60 |  | 25 |  |  | 27000 |  |  | 실트질모래 | [7 empty] | 0.4363 |  |  | 5.5952 | [9 empty] | 7 | ~ | 8 | 1 | 30000 | 0.36905 | 1.2302e-05 |  | 퇴적층 |  | 7.5 | 8 |  | 19 | 실트질 모래 |  | Es = 300( N + 6 ) | Es = 1에서 Pc
| 풍화암 |  | 20 |  | 22 |  | 2 |  |  | 20 |  |  | 10 |  | 20 |  | 27 |  |  | 264000 | [10 empty] | 0.4712 |  |  | 1.019 | [9 empty] | 8 | ~ | 9 | 1 | 9900 | 0.32937 | 3.3269e-05 |  | 풍화토 |  | 8.5 | 9 |  | 27 | 자갈섞인 모래 |  | Es = 1,200( N + 6 )
[7 empty] | 0 | [23 empty] | 0 |  |  | 0 | [9 empty] | 9 | ~ | 10 | 1 | 25000 | 0.28968 | 1.1587e-05 |  | 풍화토 |  | 9.5 | 10 |  | 35 | 연약 점토 |  |  | Es = ( 6 ~ 8 )qc
| 합계 | [5 empty] | 16.9 | [7 empty] | 88.7 | [11 empty] | 한계깊이를 구한후 | [6 empty] | 7.845 | [9 empty] | 10 | ~ | 11 | 1 | 27000 | 0.25 | 9.2593e-06 |  | 풍화토 |  | 10.5 | 11 |  | 39 | 점 토 |  | Ip > 30, 또는 유기질 | Es = ( 100 ~ 500 )Su
[27 empty] | 합계깊이를 수정함 |  |  |  | 마찰각(rad) |  |  | 0.4642 | [9 empty] | 11 | ~ | 12 | 1 | 30500 | 0.21032 | 6.8957e-06 |  | 풍화토 |  | 11.5 | 12 |  | 46 |  |  | Ip = ( 2 ~ 4 )qc | Es = ( 500 ~ 1,500 )Su
[31 empty] | 가중평균마찰각(rad) |  |  | 0.4346 | [9 empty] | 12 | ~ | 13 | 1 | 31000 | 0.17063 | 5.5044e-06 |  | 풍화토 |  | 12.5 | 13 |  | 47 | (Su:비배수전단강도) |  | 1 < O.C.R < 2 | Es = (800 ~ 1,200)Su
| 점착력 가중평균 | [6 empty] | = |  | 88.7 / (16.9) | [12 empty] | = | 5.25 | [6 empty] | 가중평균마찰각(degree) |  |  | 24.9009 | [9 empty] | 13 | ~ | 14 | 1 | 33000 | 0.13095 | 3.9683e-06 |  | 풍화토 |  | 13.5 | 14 |  | 51 |  |  | O.C.R > 2 | Es = (1,500 ~ 2,000)Su
[44 empty] | 14 | ~ | 15 | 1 | 36000 | 0.09127 | 2.5353e-06 |  | 풍화토 |  | 14.5 | 15 |  | 57
| 내부마찰각 가중평균 | [8 empty] | DEGREE(0.0912698412698413) | [12 empty] | = | 24.9 |  | (DEGREE) | [17 empty] | 15 | ~ | 16 | 1 | 49000 | 0.051587 | 1.0528e-06 |  | 풍화토 |  | 15.5 | 16 |  | 83
[44 empty] | 16 | ~ | 17 | 1 | 54000 | 0.011905 | 2.2046e-07 |  | 풍화토 |  | 16.5 | 17 |  | 93
[44 empty] | 17 | ~ | 18 | 1 | 70000 | -0.027778 | 0 |  | 풍화토 |  | 17.5 | 18 |  | 125
[44 empty] | 18 | ~ | 19 | 1 | 70000 | -0.06746 | 0 |  | 풍화토 |  | 18.5 | 19 |  | 125
[44 empty] | 19 | ~ |  | -19 | 114500 | 0.28968 | -4.807e-05 |  | 풍화토 |  | 9.5 | 20 |  | 214
[44 empty] | 0 | ~ |  | 0 | 264000 | 0.1 | 0 |  | 풍화암 |  | 0 | 21 |  | 214
[44 empty] | 0 | ~ |  | 0 | 264000 | 0.1 | 0 |  | 풍화암 |  | 0 | 22 |  | 214
[44 empty] | 0 | ~ |  | 0 | 7200 | 0.1 | 0 |  |  |  | 0 | 23
[44 empty] | 0 | ~ |  | 0 | 7200 | 0.1 | 0 |  |  |  | 0 | 24
[44 empty] | 0 | ~ |  | 0 | 7200 | 0.1 | 0 |  |  |  | 0 | 25
[44 empty] | 0 | ~ |  | 0 | 7200 | 0.1 | 0 |  |  |  | 0 | 26
[44 empty] | 0 | ~ |  | 0 | 7200 | 0.1 | 0 |  |  |  | 0 | 27
∑
지반조사결과 매립층-퇴적층-풍화토-풍화암층의 순서로 지반이 구성
기초근입깊이가 7.4m로 퇴적층 위에 기초가 자리잡으며 20.0m 깊이에 기반암인 풍화암이 위치함
지지력 및 침하량 계산시 한계깊이(Hf)를 산출하거나 풍화암 2.0m까지인 22m까지 계산함
3. 강도전수 산정
| 1) | 지반의 점착력
| * | 기초 하부의 N 값 |  |  |  |  | : | 12 |  | ( N < 30 )
|  | C=qu/2 |  |  | Ø=0
|  | - | Dunham |  |  |  | qu=N/0.75 |  |  |  | = | 16 |  |  | C = |  | 8
|  | - | Terzaghi-Peck |  |  |  | qu=N/0.82 |  |  |  | = | 15 |  |  | C = |  | 7.5
|  | - | Oshaki |  |  |  | qu=4+N/2 |  |  |  | = | 10 |  |  | C = |  | 5
|  | N < 30 점토의 점착력 | [6 empty] | : |  | 5 | kN/m2 |  |  | (C = 5KN/m2 으로 산입)
| * | 기초 하부의 N 값 |  |  |  |  | : | 35 |  | ( N < 30 ) | [17 empty] | * | 기초 하부의 N 값 |  |  |  |  | : | 214 |  | ( N < 30 )
|  | C=qu/2 |  |  | Ø=0 | [23 empty] | C=qu/2 |  |  | Ø=0
|  | - | Dunham |  |  |  | qu=N/0.75 |  |  |  | = | 47 |  |  | C = |  | 23.5 | [11 empty] | - | Dunham |  |  |  | qu=N/0.75 |  |  |  | = | 285 |  |  | C = | 142.5
|  | - | Terzaghi-Peck |  |  |  | qu=N/0.82 |  |  |  | = | 43 |  |  | C = |  | 21.5 | [11 empty] | - | Terzaghi-Peck |  |  |  | qu=N/0.82 |  |  |  | = | 261 |  |  | C = | 130.5
| * | - | Oshaki |  |  |  | qu=4+N/2 |  |  |  | = | 22 |  |  | C = |  | 11 | [10 empty] | * | - | Oshaki |  |  |  | qu=4+N/2 |  |  |  | = | 111 |  |  | C = | 55.5
|  | N > 30 풍화토의 점착력 | [6 empty] | : |  | 11 | kN/m2 |  |  | (C = 10KN/m2 으로 산입) | [13 empty] | N > 30 풍화암의 점착력 | [6 empty] | : |  | 55.5 | kN/m2 |  |  | (C = 25KN/m2 으로 산입)
| 2) | 지반의 내부마찰각
|  | 기초 하부의 N 값 |  |  |  |  | : | 25 |  | ( N < 30 )
| * | 기초하부의 내부 마찰각 | [5 empty] | : | 34 |  | DEG
|  | - | Dunham |  |  |  | Ø=√(12N+20) |  |  |  | = | 37
|  | - | Meyerhof |  |  |  | Ø=0.25N+32.5 |  |  |  | = | 39
|  | - | Peck |  |  |  | Ø=0.3N+27 |  |  |  | = | 35
|  | - | Oshaki |  |  |  | Ø=√(20N+15) |  |  |  | = | 37
|  | - | 도로교시방서 |  |  |  | Ø=√(15N+15) |  |  |  | = | 34
|  | N < 30 점토의 내부마찰각 | [6 empty] | : |  | 34 | ︒ |  |  | (Ф = 25︒ 으로 산입)
|  | 기초 하부의 N 값 |  |  |  |  | : | 25 |  | ( N > 30 ) | [18 empty] | 기초 하부의 N 값 |  |  |  |  | : | 40 |  | ( N > 30 )
|  | 기초 하부의 N 값 |  |  |  |  | : | 35 |  | ( N < 30 ) | [18 empty] | 기초 하부의 N 값 |  |  |  |  | : | 214 |  | ( N < 30 )
| * | 기초하부의 내부 마찰각 | [5 empty] | : | 38 |  | DEG | [16 empty] | * | 기초하부의 내부 마찰각 | [5 empty] | : | 40 |  | DEG
|  | - | Dunham |  |  |  | Ø=√(12N+20) |  |  |  | = | 40 | [16 empty] | - | Dunham |  |  |  | Ø=√(12N+20) |  |  |  | = | 71
|  | - | Meyerhof |  |  |  | Ø=0.25N+32.5 |  |  |  | = | 41 | [16 empty] | - | Meyerhof |  |  |  | Ø=0.25N+32.5 |  |  |  | = | 86
|  | - | Peck |  |  |  | Ø=0.3N+27 |  |  |  | = | 38 | [16 empty] | - | Peck |  |  |  | Ø=0.3N+27 |  |  |  | = | 91
|  | - | Oshaki |  |  |  | Ø=√(20N+15) |  |  |  | = | 41 | [16 empty] | - | Oshaki |  |  |  | Ø=√(20N+15) |  |  |  | = | 80
|  | - | 도로교시방서 |  |  |  | Ø=√(15N+15) |  |  |  | = | 38 | [16 empty] | - | 도로교시방서 |  |  |  | Ø=√(15N+15) |  |  |  | = | 72
|  | N < 30 점토질자갈의 내부마찰각 | [6 empty] | : |  | 38 | ︒ |  |  | (Ф = 27︒ 으로 산입) | [13 empty] | N < 30 클링커의 내부마찰각 | [6 empty] | : |  | 72 | ︒ |  |  | (Ф = 30︒ 으로 산입)
| 3) | 페블테크의 강도 정수
| * | 페블테크의 내부 마찰각 | [6 empty] | Ф =40︒ 으로 산입
(다짐이 덜된 혼합된 깬지갈의 일반적인 내부마찰각 Ф=40︒)
| 4) | 각 지층의 변형계수 (Es)
Schmertmann 제안식
| 구분 |  |  | 실트/모래질 실트 |  |  |  | 세립/중립질 모래 | [5 empty] | 조립질모래 | [5 empty] | 자갈질 모래/자갈
| Em(Mpa) |  |  | 0.4 * N |  |  |  | 0.7 * N | [5 empty] | 1.0 * N | [5 empty] | (1.2 ~ 1.5) * N
| 비고 | [12 empty] | 점토층 적용 | [5 empty] | 풍화암적용
4. 페블테크 시공후 지반의 강도정수
| 1) | 페블테크 시공계획
| 구분 |  | 기초폭(B) |  |  |  | 기초길이(L) |  | 근입 깊이(m) |  |  |  | 설계하중(Kpa) |  |  | 페블테크두께(mm) |  |  |  | PET MAT 시공 | [6 empty] | ⑧ | 퍼즐쏘일의 두께 및 메트 겹수를 기입한다
| 해곡리 |  | 8.4 |  |  |  | 8.8 |  | 5.1 |  |  |  | 150 |  |  | 500 |  |  |  | 0
| 한계깊이 Hf = |  |  |  | 2.84 |  | B |  | = | 23.9
| 2) | 보강지반 대표상수
[27 empty] | ⑨ | α 값을 구하고 Hf / B 값을 구하여 한계깊이 Hf를 구한다.
[27 empty] | ⑩ | 한계깊이까지 토증을 전개하여 가중평균점착력과가중평균내부마찰각을 구한다.
| 토층 |  | 두께 |  |  |  | 평균두께 |  |  | 단위중량 |  |  | 점착력 |  | 점착력 가중 평균 |  | 내부마찰각 |  |  | 변형계수 |  |  | 비 고 |  |  |  | radian |  |  | 마찰각 가중
|  |  | m |  |  |  | m |  |  | KN/㎡ |  |  | KN/㎡ |  |  |  | ° |  |  | KN/㎡
| 페블테크 |  | 5.1 |  | 5.6 |  | 0.5 |  |  | 19 |  |  | 0 |  | 0 |  | 42 |  |  | 200000 | [6 empty] | 0.733 |  |  | 0.4502
| 퇴적층 |  | 5.6 |  | 8 |  | 2.4 |  |  | 18 |  |  | 3 |  | 7.2 |  | 23 |  |  | 30000 | [6 empty] | 0.4014 |  |  | 1.0187
| 풍화토 |  | 8 |  | 20 |  | 12 |  |  | 19 |  |  | 5 |  | 60 |  | 25 |  |  | 27000 | [6 empty] | 0.4363 |  |  | 5.5952
| 풍화암 |  | 20 |  | 22 |  | 2 |  |  | 20 |  |  | 10 |  | 20 |  | 27 |  |  | 264000 | [6 empty] | 0.4712 |  |  | 1.019
[7 empty] | 0 | [19 empty] | 0 |  |  | 0
| 합계 | [5 empty] | 16.9 | [7 empty] | 87.2 | [14 empty] | 8.0831
[27 empty] | 마찰각(rad) |  |  | 0.47829
[27 empty] | 평균마찰각(rad) |  |  | 0.446
[27 empty] | 평균마찰각(degree) |  |  | 25.55
| 점착력 가중평균(C) | [6 empty] | = |  | 87.2 / (16.9) | [8 empty] | = | 5.16
[27 empty] | 내부마찰각 가중평균 |  |  |  |  | = | RADIAN(0.47829) |  |  | = | 0.4461 |  |  | (RADIAN)
| 내부마찰각 가중평균 | [8 empty] | DEGREE(0.4461) | [8 empty] | = | 25.56 |  |  | (DEGREE) |  |  |  | rB/2C2= |  | 18 | x | 8.4 | / | 10.32 | = | 14.6512 |  |  |  |  | r | 단위중량
[27 empty] | 2C2= |  | 2 | x | 5.16 |  | = | 10.32 | [5 empty] | B | 기초폭
[40 empty] | C2 | 하부지반 점착력
[27 empty] | 가중평균내부마찰각(Ф) = | [7 empty] | 25.56
[27 empty] | α = | [7 empty] | 0.49
[27 empty] | Hf / B = | [7 empty] | 2.84
[27 empty] | 한계깊이(Hf) = | [7 empty] | 23.9 |  | m
5. Terzaghi의 지지력공식에 의한 지지력 계산
지반의 가중평균 점착력과 가중평균내부마찰각을 산출하여 Terzaghi 극한지지력 산출공식으로 산출함
| 원지반 |  |  |  | Nc, Nr, Nq |  |  | : | 기초의 지지력 계수
| 내부마찰각 |  |  |  | Nc | [5 empty] | Nr | [6 empty] | Nq
| 24.9 |  |  |  | 25.8992 | [5 empty] | 13.022 | [6 empty] | 9.336
| 보강지반 |  |  |  | Nc, Nr, Nq |  |  | : | 기초의 지지력 계수
| 내부마찰각 |  |  |  | Nc | [5 empty] | Nr | [6 empty] | Nq
| 25.56 |  |  |  | 27.1943 | [5 empty] | 14.006 | [6 empty] | 10.32
[9 empty] | Φ |  |  |  |  | Terzaghi | [12 empty] | ⑪ | r1, r2를 기입하여 γ1,γ2가 산출된다.(자동산출됨)
[14 empty] | Nc |  |  |  | Nr |  |  |  | Nq | [10 empty] | 기초폭(B) |  | 8.4
[11 empty] | 0 |  |  |  | 5.7 |  |  |  | 0 |  |  |  | 1 | [7 empty] | r1 | 18 | 지하수위 |  | 6.3
[11 empty] | 5 |  |  |  | 7.4 |  |  |  | 0.5 |  |  |  | 1.6 | [7 empty] | r2 | 8 | 근입깊이(Df) |  | 5.1
[11 empty] | 10 |  |  |  | 9.6 |  |  |  | 1.2 |  |  |  | 2.7
[11 empty] | 15 |  |  |  | 12.9 |  |  |  | 2.5 |  |  |  | 4.5 | [7 empty] | γ1 |  |  | 9.43
[11 empty] | 20 |  |  |  | 17.7 |  |  |  | 4 |  |  |  | 7.4 | [7 empty] | γ2 |  |  | 18
[11 empty] | 25 |  |  |  | 25.2 |  |  |  | 9.7 |  |  |  | 12.7
[11 empty] | 30 |  |  |  | 37.2 |  |  |  | 19.7 |  |  |  | 22.5
[11 empty] | 32 |  |  |  | 44 |  |  |  | 26.9 |  |  |  | 28.5
[11 empty] | 35 |  |  |  | 57.8 |  |  |  | 42.5 |  |  |  | 41.4
[11 empty] | 40 |  |  |  | 95.7 |  |  |  | 100.4 |  |  |  | 81.3
[11 empty] | 45 |  |  |  | 172.3 |  |  |  | 297.5 |  |  |  | 173.3
[11 empty] | 48 |  |  |  | 258.3 |  |  |  | 780.1 |  |  |  | 287.9
[11 empty] | 50 |  |  |  | 347.5 |  |  |  | 1153.2 |  |  |  | 415.1
| α , β |  |  | : | 기초형식에 따른 형상계수
| 기초형식 | [5 empty] | 연 속 |  |  | 정사각형 |  |  |  |  | 직사각형 |  |  |  |  | 원 형 |  |  | 적 용
형상계수
| α | [5 empty] | 1 |  |  | 1.3 |  |  |  |  | 1+0.3B/L |  |  |  |  | 1.3 |  |  | 1.29 |  |  |  | α, β값 자동 산출됨
| β | [5 empty] | 0.5 |  |  | 0.4 |  |  |  |  | 0.5-0.1B/L |  |  |  |  | 0.3 |  |  | 0.40
보강전 원지반의 지지력
| 기초폭(B) |  |  |  | 기초길이(L) |  |  |  | 근잎깊이 |  |  | q |  |  | γ1 |  |  | γ2 |  |  | C
| 8.4 |  |  |  | 8.8 |  |  |  | 5.1 |  |  | 150 |  |  | 9.43 |  |  | 18 |  |  | 5.25
| Qult |  | = | αㆍcㆍNc + βㆍγ1ㆍBㆍNr + γ2ㆍDfㆍNq
α, β : 기초의 형상계수
B' : 하중의 편심을 고려한 기초의 유효재하 폭
c : 지반의 점착력
q : 유효상재하중
Nc , Nγ , Nq : 지지력 계수
|  |  |  | 원지반의 점착력 가중평균 Caver | [7 empty] | = | 5.25 |  |  | KN/㎡
|  |  |  | 원지반의 내부마찰각 가중평균 | [7 empty] | = | 24.9 |  |  | ︒
|  | Qult |  | = | 1.29 |  | × | 5.25 | × | 25.8992 |  |  | + | 0.40 |  | × | 9.43 |  | × | 8.4 |  | × | 13.022
|  |  |  | + | 18 |  |  | × | 5.1 |  | × | 9.336
|  |  |  | = | 1445.0466 |  |  | kN/m2
|  | 극한 지지력 |  |  |  | = | 1445.0466 |  |  | kN/m2
|  | 허용 지지력 |  |  |  | = | 1445.0466 |  |  | / | 3 |  | = | 481.6822 |  |  | kN/m2
| 허 용 지 지 력 | [16 empty] | 481.6822
| 작 용 하 중 | [16 empty] | 150 | [9 empty] | 허용지지력 자동산출
| 판 정 | [16 empty] | O.K
퍼즐쏘일 시공 후 보강지반의 지지력
| 기초폭(B) |  |  |  | 기초길이(L) |  |  |  | 근잎깊이 |  |  | q |  |  | γ1 |  |  | γ2 |  |  | C
| 8.4 |  |  |  | 8.8 |  |  |  | 5.6 |  |  | 150 |  |  | 9.43 |  |  | 18 |  |  | 5.16
| Qult |  | = | αㆍcㆍNc + βㆍγ1ㆍBㆍNr + γ2ㆍDfㆍNq
α, β : 기초의 형상계수
B' : 하중의 편심을 고려한 기초의 유효재하 폭
c : 지반의 점착력
q : 유효상재하중
Nc , Nγ , Nq : 지지력 계수
|  |  |  | 보강지반의 점착력 가중평균 Caver | [7 empty] | = | 5.16 |  |  | KN/㎡
|  |  |  | 보강지반의 내부마찰각 가중평균 | [7 empty] | = | 25.56 |  |  | ︒
|  | Qult |  | = | 1.29 |  | × | 5.16 | × | 27.1943 |  |  | + | 0.40 |  | × | 9.43 |  | × | 8.4 |  | × | 14.006
|  |  |  | + | 18 |  |  | × | 5.6 |  | × | 10.32
|  |  |  | = | 1665.0494 |  |  | kN/m2
|  | 극한 지지력 |  |  |  | = | 1665.05 |  |  | kN/m2
|  | 허용 지지력 |  |  |  | = | 1665.05 |  |  | / | 3 |  | = | 555.0167 |  |  | kN/m2
| 허 용 지 지 력 | [16 empty] | 555.0167 | [9 empty] | 허용지지력 자동산출
| 작 용 하 중 | [16 empty] | 150
| 판 정 | [16 empty] | O.K
6. 침하량 계산
Schmertmann의 제안식에 따라 산출
Si = C1 ㆍ C2 ㆍ △P ㆍ ∑(Iz / Es) ㆍ △Z
|  |  | C1 = |  | 1 - 0.5 ㆍ( q' / ( q - q')) > 0.5
|  |  | C1 | : 기초의 근입깊이에 대한 보정계수
|  |  | C2 = |  | 1 + 0.2 log ( Years / 0.1) | [8 empty] | :모래의 Creep에 대한 보정계수
|  |  | C2 | : 모래의 크리프(creep)에 대한 보정계수
△P : Net applied footing pressure(q-q') 기초근입깊이 유효응력
|  |  |  | q : 기초저면 유효상재하중 | [7 empty] | q' : 접지압 D f (r×D f )
Iz : 변형영향계수
Es : 변형계수
△Z : 토층의 두께
[27 empty] | ⑫ | 근입깊이에서부터 한계깊이까지 길이를 수정 산입하고 Zp값을 손본다 (이후 자동계산)
| 보강전 원지반의 침하량 | [40 empty] | N치-주상도 입력
[27 empty] | 길 이 (m) |  |  | △Z (m) |  | E s | E s' | 평균 I z | I z | ㆍ△Z | I z | ㆍ△Z |  | Zp (m) |  | 심도 | N치
| 기초폭 |  | 기초길이 |  |  |  | 근잎깊이 |  |  | q |  |  | q0 |  |  | q' |  |  | C1 |  |  | C2 | [9 empty] | (tf/m2) | (tf/m2) |  | Es |  | Es'
| 8.4 |  | 8.8 |  |  |  | 5.1 |  |  | 150 | [5 empty] | 91.8 |  |  | 0.5 |  |  | 1.3398 |  |  |  |  | 0 | ~ | 0 | 0 |  | 18000 |  | 0.1 | 0 |  |  |  |  | 0 |  | 1 | 9 | ▶ | 현장 시험 결과와 탄성 계수 (Es, qc는 Kpa 단위임. 1Kpa=0.1tf/㎡)
[27 empty] | 0 | ~ | 0 | 0 |  | 20400 |  | 0.1 | 0 |  |  |  |  | 0 |  | 2 | 11 | 흙의 종류 |  |  |  | S.P.T |  |  |  |  | C.P.T
| 깊이 |  |  | 두께 |  | 기초하부로부터층 중심깊이 |  |  | 변형계수 |  |  | 변형영향계수 |  | 원지반의 변형량 | [12 empty] | 0 | ~ | 0 | 0 |  | 32400 |  | 0.1 | 0 |  |  |  |  | 0 |  | 3 | 21 | 모 래 |  |  |  | Es = 766N
[27 empty] | 0 | ~ | 0 | 0 |  | 21600 |  | 0.1 | 0 |  |  |  |  | 0 |  | 4 | 12 |  |  |  |  | Es = 500( N + 15 ) |  |  |  |  | Es = ( 2 ~ 4)qc
| 깊 이 (m) |  |  | △Z (m) |  | Zp (m) |  |  | Es |  |  | Iz |  | (Iz/Es)*ΔZ | [12 empty] | 0 | ~ | 0 | 0 |  | 25200 |  | 0.1 | 0 |  |  |  |  | 0 |  | 5 | 15 |  |  |  |  | Es = 18,000 + 750N |  |  |  |  | Es = 2( 1 + Dr2 )qc
[27 empty] | 5.1 | ~ | 6 | 0.9 |  | 15600 |  | 0.14286 | 8.2418e-06 |  |  |  |  | 0.45 |  | 6 | 7 |  |  |  |  | Es = (15,200 ~ 22,000)lnN
| 0 | ~ | 0 | 0 |  | 0 |  |  | 18000 |  |  | 0.1 |  | 0 | [12 empty] | 6 | ~ | 7 | 1 |  | 21600 |  | 0.23333 | 1.0802e-05 |  |  |  |  | 1.4 |  | 7 | 12 | 점토질 모래 |  |  |  | Es = 320( N + 15 ) |  |  |  |  | Es = ( 3 ~ 6 )6qc
| 0 | ~ | 0 | 0 |  | 0 |  |  | 20400 |  |  | 0.1 |  | 0 | [12 empty] | 7 | ~ | 8 | 1 |  | 30000 |  | 0.32857 | 1.0952e-05 |  |  |  |  | 2.4 |  | 8 | 19 | 실트질 모래 |  |  |  | Es = 300( N + 6 ) |  |  |  |  | Es = 1에서 Pc
| 0 | ~ | 0 | 0 |  | 0 |  |  | 32400 |  |  | 0.1 |  | 0 | [12 empty] | 8 | ~ | 9 | 1 |  | 9900 |  | 0.42381 | 4.2809e-05 |  |  |  |  | 3.4 |  | 9 | 27 | 자갈섞인 모래 |  |  |  | Es = 1,200( N + 6 )
| 0 | ~ | 0 | 0 |  | 0 |  |  | 21600 |  |  | 0.1 |  | 0 | [12 empty] | 9 | ~ | 10 | 1 |  | 25000 |  | 0.49206 | 1.9683e-05 |  |  |  |  | 4.4 |  | 10 | 35 | 연약 점토 | [8 empty] | Es = ( 6 ~ 8 )qc
| 0 | ~ | 0 | 0 |  | 0 |  |  | 25200 |  |  | 0.1 |  | 0 | [12 empty] | 10 | ~ | 11 | 1 |  | 27000 |  | 0.45238 | 1.6755e-05 |  |  |  |  | 5.4 |  | 11 | 39 | 점 토 |  |  |  | Ip > 30, 또는 유기질 |  |  |  |  | Es = ( 100 ~ 500 )Su
| 0 | ~ | 0 | 0 |  | 0.45 |  |  | 15600 |  |  | 0.14286 |  | 0 | [12 empty] | 11 | ~ | 12 | 1 |  | 30500 |  | 0.4127 | 1.3531e-05 |  |  |  |  | 6.4 |  | 12 | 46 |  |  |  |  | Ip = ( 2 ~ 4 )qc |  |  |  |  | Es = ( 500 ~ 1,500 )Su
| 0 | ~ | 0 | 0 |  | 1.4 |  |  | 21600 |  |  | 0.23333 |  | 0 | [12 empty] | 12 | ~ | 13 | 1 |  | 31000 |  | 0.37302 | 1.2033e-05 |  |  |  |  | 7.4 |  | 13 | 47 | (Su:비배수전단강도) |  |  |  | 1 < O.C.R < 2 |  |  |  |  | Es = (800 ~ 1,200)Su
| 7.4 | ~ | 8 | 0.6 |  | 2.4 |  |  | 30000 |  |  | 0.32857 |  | 6.6e-06 | [12 empty] | 13 | ~ | 14 | 1 |  | 33000 |  | 0.33333 | 1.0101e-05 |  |  |  |  | 8.4 |  | 14 | 51 |  |  |  |  | O.C.R > 2 |  |  |  |  | Es = (1,500 ~ 2,000)Su
| 8 | ~ | 9 | 1 |  | 3.4 |  |  | 9900 |  |  | 0.42381 |  | 4.28e-05 | [12 empty] | 14 | ~ | 15 | 1 |  | 36000 |  | 0.29365 | 8.157e-06 |  |  |  |  | 9.4 |  | 15 | 57
| 9 | ~ | 10 | 1 |  | 4.4 |  |  | 25000 |  |  | 0.49206 |  | 1.97e-05 | [12 empty] | 15 | ~ | 16 | 1 |  | 49000 |  | 0.25397 | 5.183e-06 |  |  |  |  | 10.4 |  | 16 | 83
| 10 | ~ | 11 | 1 |  | 5.4 |  |  | 27000 |  |  | 0.45238 |  | 1.68e-05 | [12 empty] | 16 | ~ | 17 | 1 |  | 54000 |  | 0.21429 | 3.9683e-06 |  |  |  |  | 11.4 |  | 17 | 93
| 11 | ~ | 12 | 1 |  | 6.4 |  |  | 30500 |  |  | 0.4127 |  | 1.35e-05 | [12 empty] | 17 | ~ | 18 | 1 |  | 70000 |  | 0.1746 | 2.4943e-06 |  |  |  |  | 12.4 |  | 18 | 125
| 12 | ~ | 13 | 1 |  | 7.4 |  |  | 31000 |  |  | 0.37302 |  | 1.2e-05 | [12 empty] | 18 | ~ | 19 | 1 |  | 70000 |  | 0.13492 | 1.9274e-06 |  |  |  |  | 13.4 |  | 19 | 125
| 13 | ~ | 14 | 1 |  | 8.4 |  |  | 33000 |  |  | 0.33333 |  | 1.01e-05 | [12 empty] | 19 | ~ | 20 | 1 |  | 114500 |  | 0.095238 | 8.3177e-07 |  |  |  |  | 14.4 |  | 20 | 214
| 14 | ~ | 15 | 1 |  | 9.4 |  |  | 36000 |  |  | 0.29365 |  | 8.2e-06 | [12 empty] | 20 | ~ | 21 | 1 |  | 264000 |  | 0.055556 | 2.1044e-07 |  |  |  |  | 15.4 |  | 21 | 214
| 15 | ~ | 16 | 1 |  | 10.4 |  |  | 49000 |  |  | 0.25397 |  | 5.2e-06 | [12 empty] | 21 | ~ | 22 | 1 |  | 264000 |  | 0.015873 | 6.0125e-08 |  |  |  |  | 16.4 |  | 22 | 214
| 16 | ~ | 17 | 1 |  | 11.4 |  |  | 54000 |  |  | 0.21429 |  | 4e-06 | [12 empty] | 22 | ~ | [11 empty] | 16.9 |  | 23 | 0
| 17 | ~ | 18 | 1 |  | 12.4 |  |  | 70000 |  |  | 0.1746 |  | 2.5e-06 | [12 empty] | 0 | ~ | [11 empty] | 16.9 |  | 24 | 0
| 18 | ~ | 19 | 1 |  | 13.4 |  |  | 70000 |  |  | 0.13492 |  | 1.9e-06 | [12 empty] | 0 | ~ | [11 empty] | 16.9 |  | 25 | 0
| 19 | ~ | 20 | 1 |  | 14.4 |  |  | 114500 |  |  | 0.095238 |  | 8e-07 | [12 empty] | 0 | ~ | [11 empty] | 16.9 |  | 26 | 0
| 20 | ~ | 21 | 1 |  | 15.4 |  |  | 264000 |  |  | 0.055556 |  | 2e-07 | [12 empty] | 0 | ~ | [11 empty] | 16.9 |  | 27 | 0
| 21 | ~ | 22 | 1 |  | 16.4 |  |  | 264000 |  |  | 0.015873 |  | 1e-07 | [19 empty] | ∑ | 0.00016774
~
[31 empty] | 10kg/m2 |  |  | 1N/mm2
[12 empty] | ∑ = |  | 0.0001444 | 0 | [15 empty] | 1t/m2 |  |  | 10kN/m2
[27 empty] | ⑬ | Aj361셀에 근입깊이를 기입하면 자동 계산되며 그래프의 데이터볌위를 편집하여 그래프를 수정한다.
0.95455
|  | 최대변형영향계수 심도 (z(fp)) | [29 empty] | square or circle | z | Iz | Slope | Intcp
[32 empty] | 0 | 0.4 | 0.1 | 0.16 | 0.036
|  |  | = | 9.3222 |  |  | = | [0.5 + 0.0555 (L/B-1)] x B + Df | [23 empty] | 0.5 | 2.9 | 0.5 | -0.034965 | 0.6014
[32 empty] | 2 | 17.2 | 0
|  | 침하량 계산 | [29 empty] | 1<m<10 | z | Iz | Slope | Intcp
[32 empty] | 0 | 5.1 | 0.099495 | 0.09592 | -0.3897
|  | Si | = | C1 |  | × | C2 |  | × | (q'-q) |  | × | ∑ | × | (Iz | / | Es | ) | × | △Z | [11 empty] | 0.49707 | 9.2754 | 0.5 | -0.039873 | 0.86984
[32 empty] | 1.9899 | 21.8152 | 0
[32 empty] | m≥10 | z | Iz | Slope | Intcp
|  | Si | =( | 0.5 |  |  | × | 1.3398 | × | 58.2 |  | × | 0.0001444 |  | ) | × | 1000 |  | = | 5.6299 |  |  | mm | [8 empty] | 0 | 0.4 | 0.2 | 0.035714 | 0.18571
[7 empty] | × |  | × |  |  | × | [19 empty] | 1 | 8.8 | 0.5 | -0.019841 | 0.6746
|  |  | C1 | = | 1 |  | - | 0.5 |  | ( | q' |  |  |  |  | ) |  | q' | = | 91.8 |  |  | kN/m2 | [8 empty] | 4 | 34 | 0
[11 empty] | q |  | - | q' |  |  |  | q | = | 150 |  |  | kN/m2
[5 empty] | 1 |  | - | 0.5 |  | ( | 91.8 |  |  |  |  | ) |  |  | = | 0.21134 |  |  | kN/m2
[11 empty] | 150 |  | - | 91.8
|  |  | C2 | = | 1 |  | + | 0.2 |  |  | log |  | ( | 10 |  |  | ) |  | = | 1.3398
0.1
| 침 하 량 | [16 empty] | 5.6299
| 허 용 침 하 량 | [16 empty] | 25
| 판 정 | [16 empty] | O.K
퍼즐쏘일 보강후 보강지반의 침하량
| * | 보강지반의 총침하량(Si) = 퍼즐쏘일의 침하량(Sps) + 원지반의 침하량 (S0)
퍼즐쏘일의 침하량
|  | Sps | = | σ * Hps | [9 empty] | Ea | = | E * ( 1 - υ )
|  |  |  | Ea | [11 empty] | ( 1 + υ ) * ( 1 - 2υ )
|  | 명칭 |  |  |  | 두께 Hps (mm) |  |  | 탄성계수 E (KN/m2) | [5 empty] | 포아송비 υ |  |  | 기초하부접지응력 σ (KN/m2)
|  | 퍼즐쏘일 |  |  |  | 500 |  |  | 200000 | [5 empty] | 0.3 |  |  | 150
|  | Ea | = | E * ( 1 - υ ) |  |  |  |  | = |  | 200000 |  |  | * | ( | 1 | - | 0.3 | ) | = | 269231
|  |  |  | ( 1 + υ ) * ( 1 - 2υ ) | [5 empty] | ( | 1 | + | 0.3 | ) | * ( | 1 | - | 0.6 | )
|  | Sps | = | σ * Hps |  |  |  | = |  | 150 |  |  | * | 500 |  |  | = |  | 0.28 |  | mm
|  |  |  | Ea | [5 empty] | 269231
퍼즐쏘일 하부 원지반의 침하량
|  | S0 | = | C1 | * | C2 | * | (q0-q') | * | ∑ | Iz | * | △Z
Es
| 기초폭 |  | 기초길이 |  |  |  | 근잎깊이 |  |  | q |  |  | q0 |  |  | q' |  |  | C1 |  |  | C2 |  |  |  |  | ⑭ | 퍼즐쏘일의 두께만큼 기초두께가 연장된 걸로 보고 근입깊이를 수정(자동계산됨)하여 길이를 수정하고 Zp값을 손보면 침하량이 자동계산된다.
| 8.4 |  | 8.8 |  |  |  | 5.6 |  |  | 150 |  |  | 134 |  |  | 100.8 |  |  | 0.5 |  |  | 1.3398
N치-주상도 입력
| 깊이 |  |  | 두께 |  | 기초하부로부터층 중심깊이 |  |  | 변형계수 |  |  | 변형영향계수 |  | 퍼즐쏘일 보강지반의 변형량 | [12 empty] | 길 이 (m) |  |  | △Z (m) |  | E s | E s' | 평균 I z | I z | ㆍ△Z | I z | ㆍ△Z |  | Zp (m) |  | 심도 | N치
[32 empty] | (tf/m2) | (tf/m2) |  | Es |  | Es'
| 깊 이 (m) |  |  | △Z (m) |  | Zp (m) |  |  | Es |  |  | Iz |  | (Iz/Es)*ΔZ | [12 empty] | 0 | ~ | 0 | 0 |  |  | 18000 | 0.1 |  |  | 0 |  |  | 0 |  | 1 | 9 | ▶ | 현장 시험 결과와 탄성 계수 (Es, qc는 Kpa 단위임. 1Kpa=0.1tf/㎡)
[27 empty] | 0 | ~ | 0 | 0 |  |  | 20400 | 0.1 |  |  | 0 |  |  | 0 |  | 2 | 11 | 흙의 종류 |  |  |  | S.P.T |  |  |  |  | C.P.T
| 0 | ~ | 0 | 0 |  | 0 |  |  | 18000 |  |  | 0.1 |  | 0 | [12 empty] | 0 | ~ | 0 | 0 |  |  | 32400 | 0.1 |  |  | 0 |  |  | 0 |  | 3 | 21 | 모 래 |  |  |  | Es = 766N
| 0 | ~ | 0 | 0 |  | 0 |  |  | 20400 |  |  | 0.1 |  | 0 | [12 empty] | 0 | ~ | 0 | 0 |  |  | 21600 | 0.1 |  |  | 0 |  |  | 0 |  | 4 | 12 |  |  |  |  | Es = 500( N + 15 ) |  |  |  |  | Es = ( 2 ~ 4)qc
| 0 | ~ | 0 | 0 |  | 0 |  |  | 32400 |  |  | 0.1 |  | 0 | [12 empty] | 0 | ~ | 0 | 0 |  |  | 25200 | 0.1 |  |  | 0 |  |  | 0 |  | 5 | 15 |  |  |  |  | Es = 18,000 + 750N |  |  |  |  | Es = 2( 1 + Dr2 )qc
| 0 | ~ | 0 | 0 |  | 0 |  |  | 21600 |  |  | 0.1 |  | 0 | [12 empty] | 5.6 | ~ | 6 | 0.4 |  |  | 15600 | 0.11905 |  |  | 3.0525e-06 |  |  | 0.2 |  | 6 | 7 |  |  |  |  | Es = (15,200 ~ 22,000)lnN
| 0 | ~ | 0 | 0 |  | 0 |  |  | 25200 |  |  | 0.1 |  | 0 | [12 empty] | 6 | ~ | 7 | 1 |  |  | 21600 | 0.18571 |  |  | 8.5979e-06 |  |  | 0.9 |  | 7 | 12 | 점토질 모래 |  |  |  | Es = 320( N + 15 ) |  |  |  |  | Es = ( 3 ~ 6 )6qc
| 5.6 | ~ | 6 | 0.4 |  | 0.2 |  |  | 15600 |  |  | 0.11905 |  | 3.1e-06 | [12 empty] | 7 | ~ | 8 | 1 |  |  | 30000 | 0.28095 |  |  | 9.3651e-06 |  |  | 1.9 |  | 8 | 19 | 실트질 모래 |  |  |  | Es = 300( N + 6 ) |  |  |  |  | Es = 1에서 Pc
| 6 | ~ | 7 | 1 |  | 0.9 |  |  | 21600 |  |  | 0.18571 |  | 8.6e-06 | [12 empty] | 8 | ~ | 9 | 1 |  |  | 9900 | 0.37619 |  |  | 3.7999e-05 |  |  | 2.9 |  | 9 | 27 | 자갈섞인 모래 |  |  |  | Es = 1,200( N + 6 )
| 7.9 | ~ | 8 | 0.1 |  | 1.9 |  |  | 30000 |  |  | 0.28095 |  | 9e-07 | [12 empty] | 9 | ~ | 10 | 1 |  |  | 25000 | 0.47143 |  |  | 1.8857e-05 |  |  | 3.9 |  | 10 | 35 | 연약 점토 | [8 empty] | Es = ( 6 ~ 8 )qc
| 8 | ~ | 9 | 1 |  | 2.9 |  |  | 9900 |  |  | 0.37619 |  | 3.8e-05 | [12 empty] | 10 | ~ | 11 | 1 |  |  | 27000 | 0.47222 |  |  | 1.749e-05 |  |  | 4.9 |  | 11 | 39 | 점 토 |  |  |  | Ip > 30, 또는 유기질 |  |  |  |  | Es = ( 100 ~ 500 )Su
| 9 | ~ | 10 | 1 |  | 3.9 |  |  | 25000 |  |  | 0.47143 |  | 1.89e-05 | [12 empty] | 11 | ~ | 12 | 1 |  |  | 30500 | 0.43254 |  |  | 1.4182e-05 |  |  | 5.9 |  | 12 | 46 |  |  |  |  | Ip = ( 2 ~ 4 )qc |  |  |  |  | Es = ( 500 ~ 1,500 )Su
| 10 | ~ | 11 | 1 |  | 4.9 |  |  | 27000 |  |  | 0.47222 |  | 1.75e-05 | [12 empty] | 12 | ~ | 13 | 1 |  |  | 31000 | 0.39286 |  |  | 1.2673e-05 |  |  | 6.9 |  | 13 | 47 | (Su:비배수전단강도) |  |  |  | 1 < O.C.R < 2 |  |  |  |  | Es = (800 ~ 1,200)Su
| 11 | ~ | 12 | 1 |  | 5.9 |  |  | 30500 |  |  | 0.43254 |  | 1.42e-05 | [12 empty] | 13 | ~ | 14 | 1 |  |  | 33000 | 0.35317 |  |  | 1.0702e-05 |  |  | 7.9 |  | 14 | 51 |  |  |  |  | O.C.R > 2 |  |  |  |  | Es = (1,500 ~ 2,000)Su
| 12 | ~ | 13 | 1 |  | 6.9 |  |  | 31000 |  |  | 0.39286 |  | 1.27e-05 | [12 empty] | 14 | ~ | 15 | 1 |  |  | 36000 | 0.31349 |  |  | 8.7081e-06 |  |  | 8.9 |  | 15 | 57
| 13 | ~ | 14 | 1 |  | 7.9 |  |  | 33000 |  |  | 0.35317 |  | 1.07e-05 | [12 empty] | 15 | ~ | 16 | 1 |  |  | 49000 | 0.27381 |  |  | 5.5879e-06 |  |  | 9.9 |  | 16 | 83
| 14 | ~ | 15 | 1 |  | 8.9 |  |  | 36000 |  |  | 0.31349 |  | 8.7e-06 | [12 empty] | 16 | ~ | 17 | 1 |  |  | 54000 | 0.23413 |  |  | 4.3357e-06 |  |  | 10.9 |  | 17 | 93
| 15 | ~ | 16 | 1 |  | 9.9 |  |  | 49000 |  |  | 0.27381 |  | 5.6e-06 | [12 empty] | 17 | ~ | 18 | 1 |  |  | 70000 | 0.19444 |  |  | 2.7778e-06 |  |  | 11.9 |  | 18 | 125
| 16 | ~ | 17 | 1 |  | 10.9 |  |  | 54000 |  |  | 0.23413 |  | 4.3e-06 | [12 empty] | 18 | ~ | 19 | 1 |  |  | 70000 | 0.15476 |  |  | 2.2109e-06 |  |  | 12.9 |  | 19 | 125
| 17 | ~ | 18 | 1 |  | 11.9 |  |  | 70000 |  |  | 0.19444 |  | 2.8e-06 | [12 empty] | 19 | ~ | 20 | 1 |  |  | 114500 | 0.11508 |  |  | 1.0051e-06 |  |  | 13.9 |  | 20 | 214
| 18 | ~ | 19 | 1 |  | 12.9 |  |  | 70000 |  |  | 0.15476 |  | 2.2e-06 | [12 empty] | 20 | ~ | 21 | 1 |  |  | 264000 | 0.075397 |  |  | 2.8559e-07 |  |  | 14.9 |  | 21 | 214
| 19 | ~ | 20 | 1 |  | 13.9 |  |  | 114500 |  |  | 0.11508 |  | 1e-06 | [12 empty] | 21 | ~ | 22 | 1 |  |  | 264000 | 0.035714 |  |  | 1.3528e-07 |  |  | 15.9 |  | 22 | 214
| 20 | ~ | 21 | 1 |  | 14.9 |  |  | 264000 |  |  | 0.075397 |  | 3e-07 | [13 empty] | ~ | 0 | [10 empty] | 16.4 |  | 23 | 0
| 21 | ~ | 22 | 1 |  | 15.9 |  |  | 264000 |  |  | 0.035714 |  | 1e-07 | [12 empty] | 0 | ~ | [11 empty] | 16.4 |  | 24 | 0
[27 empty] | 0 | ~ | [11 empty] | 16.4 |  | 25 | 0
[12 empty] | ∑ = |  | 0.0001496 | 0 | [11 empty] | 0 | ~ | [11 empty] | 16.4 |  | 26 | 0
[27 empty] | 0 | ~ | [11 empty] | 16.4 |  | 27 | 0
|  | S0 | =( | 0.5 |  |  | × | 1.3398 | × | 33.2 |  | × | 0.0001496 |  |  | ) | × | 1000 |  | = | 3.3272 |  |  |  | mm
[7 empty] | × |  | × |  |  | × |  |  |  | × | ×
퍼즐쏘일 하부에서의 유효응력 q0
|  | q0 | = | q * ( B * L )
(B + Z) * (L + Z)
|  |  | = |  | 150 |  |  | * | ( | 8.4 | * | 8.8 | ) |  |  | = | 134 |  | kN/m2
|  |  |  | ( | 8.4 | + | 0.5 | ) | * | ( | 8.8 | + | 0.5 | ) | [19 empty] | ∑ |  |  | 0.00015796
0
[31 empty] | 10kg/m2 |  |  | 1N/mm2
|  |  | C1 | = | 1 |  | - | 0.5 |  | ( | q' |  |  |  |  | ) |  | q' | = | 100.8 |  |  | kN/m2 | [7 empty] | 1t/m2 |  |  | 10kN/m2
[11 empty] | q0 |  | - | q' |  |  |  | q0 | = | 134 |  |  | kN/m2 |  |  |  | ⑬ | Aj490셀에 근입깊이를 기입하면 자동 계산되며 그래프의 데이터볌위를 편집하여 그래프를 수정한다.
[5 empty] | 1 |  | - | 0.5 |  | ( | 100.8 |  |  |  |  | ) |  |  | = | -0.51807 |  |  | kN/m2 | [8 empty] | 0.95455
[11 empty] | 134 |  | - | 100.8 | [17 empty] | square or circle | z | Iz | Slope | Intcp
|  |  | C2 | = | 1 |  | + | 0.2 |  |  | log |  | ( | 10 |  |  | ) |  | = | 1.3398 | [11 empty] | 0 | 0.4 | 0.1 | 0.095238 | 0.061905
[14 empty] | 0.1 | [17 empty] | 0.5 | 4.6 | 0.5 | -0.039683 | 0.68254
[32 empty] | 2 | 17.2 | 0
[32 empty] | 1<m<10 | z | Iz | Slope | Intcp
|  | 보강지반의 총침하량(Si) = 퍼즐쏘일의 침하량(Sps) + 원지반의 침하량 (S0) | [29 empty] | 0 | 5.6 | 0.099495 | 0.09592 | -0.43766
[32 empty] | 0.49707 | 9.7754 | 0.5 | -0.039873 | 0.88978
|  |  | Si | = |  | Sps | + | S0 | = |  | 0.28 |  | + | 3.3272 |  | = | 3.6072 |  |  | mm | [11 empty] | 1.9899 | 22.3152 | 0
[32 empty] | m≥10 | z | Iz | Slope | Intcp
[32 empty] | 0 | 0.4 | 0.2 | 0.035714 | 0.18571
[32 empty] | 1 | 8.8 | 0.5 | -0.019841 | 0.6746
[32 empty] | 4 | 34 | 0
| 침 하 량 | [16 empty] | 3.6072
| 허 용 침 하 량 | [16 empty] | 25
| 판 정 | [16 empty] | O.K
KDN충북사업처 검토서
구조물 기초 일반조건
| 검토단면 |  |  |  |  | 기초형상 | [7 empty] | 근입깊이 |  |  |  | 하중조건 |  |  |  |  | 지하수위
[6 empty] | B(m) |  |  |  | L(m) |  |  |  | m |  |  |  | KN/㎡ |  |  |  |  | m
| BH-1 |  |  |  |  | 8.4 |  |  |  | 8.8 |  |  |  | 5.1 |  |  |  | 150 |  |  |  |  | 6.3
퍼즐쏘일 시공계획
| 구분 |  | 기초폭(B) |  |  |  | 기초길이(L) |  | 근입 깊이(m) |  |  |  | 설계하중(Kpa) |  |  |  |  | 퍼즐쏘일두께(mm) |  |  |  | PET MAT 시공
| 서귀동 |  | 8.4 |  |  |  | 8.8 |  | 5.1 |  |  |  | 150 |  |  |  |  | 1000 |  |  |  | 0
■ 기초 지지력 검토
| 설계하중(kN/m2) |  |  |  | 보강전 원지반의 혀용지지력 (kN/m2) | [7 empty] | 퍼즐쏘일 보강후 지반의 허용지지력(kN/m2) | [8 empty] | 비고
| 150 |  |  |  | 481.6822 | [7 empty] | 555.0167
[5 empty] | O.K | [7 empty] | O.K
■ 기초 침하량 검토
| 기준 침하량(mm) |  |  |  | 보강전 원지반의 침하량 (mm) | [7 empty] | 퍼즐쏘일 보강후 지반의 침하량(mm) | [8 empty] | 비고
| 25.4 |  |  |  | 5.6299 | [7 empty] | 3.6072
[5 empty] | O.K | [7 empty] | O.K

## 공법개요 (hidden)
현장 지반 조건에 의해 설계된 쇄석골재의 입도를 특수 배합 설계하여 지지력 및 침하량에 대응하여,
구조설계부터 배합 시골까지 하
페블테크 공법 개요